## Информация о Чемпионате
Компетенция | Управление форвардером
Наименование этапа Чемпионата
Субъект РФ
Базовая организация расположения конкурсной площадки
Адрес конкурсной площадки
Даты проведения
Главный эксперт
Электронная почта ГЭ
Телефон ГЭ
Технический эксперт
Электронная почта ТЭ
Телефон ТЭ
Количество конкурсантов (команд)
Количество рабочих мест
Количество экспертов (в т.ч. с ГЭ)

## Общая инфраструктура
ПРОЕКТ
Инфраструктурный лист для оснащения конкурсной площадки
0
по компетенции
Управление форвардером
Основная информация о конкурсной площадке:
Субъект Российской Федерации: |  | 0
Базовая организация расположения конкурсной площадки: |  |  | 0
Адрес базовой организации: |  | 0
Главный эксперт: |  | 0 |  | 0 |  | 0
Технический эксперт: |  | 0 |  | 0 |  | 0
Количество экспертов (в т.ч. с главным экспертом): |  | 0
Количество конкурсантов (команд): |  | 0
Количество рабочих мест: |  | 0
Даты проведения: |  | 0
Общая зона конкурсной площадки (оборудование, инструмент, мебель)
Требования к обеспечению зоны (коммуникации, площадь, сети, количество рабочих мест и др.):
Площадь зоны: не менее ____ кв.м.
Освещение: Допустимо верхнее искусственное освещение ( не менее ___ люкс)
Интернет : Подключение ноутбуков к беспроводному интернету (с возможностью подключения к проводному интернету)
Электричество: ___ подключения к сети по (220 Вольт и 380 Вольт)
Контур заземления для электропитания и сети слаботочных подключений (при необходимости) : не требуется
Покрытие пола: ковролин - ___ м2 на всю зону
Подведение/ отведение ГХВС (при необходимости) : не требуется
Подведение сжатого воздуха (при необходимости): не требуется
№ | Наименование | Краткие (рамочные) технические характеристики | Вид | Количество | Единица измерения | Итоговое количество | Рекомендации представителей индустрии (указывается конкретное оборудование)
1 | Бухта рукава высокого давления длиной 10 м | 3 sm диаметром 1/2" | Оборудование | 1 | шт | 1
2 | Станок отрезной для резки рукава высокого давления | максимальный диаметр резки до 2" | Оборудование | 1 | шт | 1
3 | Станок окорочный для снятия верхнего слоя резины | зачистка внутреннего и наружного слоя у рукавов высокого давления диаметром от 3/16" до 2". | Оборудование | 1 | шт | 1
4 | Пресс гидравлический для запрессовки фитингов | диаметр опрессовки рукава до 1 1/2". | Оборудование | 1 | шт | 1
5 | Стол рабочий | Габариты, мм 860х1900х685 Столешница МДФ 20 мм | Мебель | 1 | шт | 1
6 | Компрессор с пистолетом для продувки шлангов | давление 80 PSI (5,5 бар) – минимум; 110 PSI (7,5 бар) – максимум; диаметр воздушного рукава 1/2" для обеспечения потока воздуха 55 SCFM (1,6 м³/мин); пистолет для продувки рукавов от 1/8" до 2". | Оборудования | 1 | шт | 1
7 | Форвардер | на усмотрение организатора | Оборудования | 1 | шт | 1
8 | Цилиндры из древесины | Круглый лесоматериал длиной 40 см, диаметром от 24 см | Оборудования | 8 | шт | 8
9 | Цилиндры из древесины, имеющие распил со скосом | Круглый лесоматериал длиной 40 см, диаметром от 24 см | Оборудования | 4 | шт | 4
10 | Сортимент | Длина 6 м, диаметр от 24 см до 30 | Оборудования | 10 | шт | 10
11 | Мячи для большого тенниса | Резина, фетр - 100 % полиэстер | Оборудования | 16 | шт | 16
12 | Металлическая стойка из трубы | Диаметр трубы 25 мм, длина 1200 мм | Оборудования | 8 | шт | 8
13 | Площадка для пирамиды | Состоит из каркаса, собранного из брусков сечением 50х50 мм, который обшивается листом фанеры толщиной 12 мм. Высота площадки 30 см, ширина 3 м, длина 3 м. Окрашена в зеленый цвет. | Оборудования | 1 | шт | 1
14 | Сортимент | длина 6 м, диаметр от 24 см (10 сортиментов подкрашены краской) | Оборудования | 10 | шт | 10
15 | Указатель трассы | Круглый лесоматериал длиной 40 см, диаметром от 24 см | Оборудования | 11 | шт | 11
16 | Наклонная площадка Тип 1 | Два бревна диаметром от 24 см с торцевым цилииндрическим вырезом для укладки на них сортимента. Оба бревна вкапываются в землю: 1 бревно высотой от земли 30 см, второе 80 см. Расстояние между бревнами 4 м. | Оборудования | 2 | шт | 2
17 | Наклонная площадка Тип 2 | Площадка состоит из двух рамок, составленных из бревен (диаметр от 24 см) в виде буквы "П". Рамки вкопаны в землю. Певрая рамка имеет высоту от земли 40 см, вторая - 70 см, расстояние между ними 4 м. Ширина рамок 4 м. | Оборудования | 1 | шт | 1
18 | Горизонтальная площадка | Состоит из двух одинаковых бревен диаметром от 24 см, уложенных на грунт. Расстояние между бревнами 4 м. | Оборудования | 1 | шт | 1
19 | Динамометрический ключ | Согласно руководству по эксплуатации форвардера | Инструмент | 1 | комплект | 1
20 | Тренажер-симулятор | Рабочее напряжение 220-230 В, частота 50 Гц, органы управления должны полностью соответствовать реальной машине | Оборудования | 1 | шт | 1
Комната Конкурсантов (оборудование, инструмент, мебель) (по количеству конкурсантов)
Требования к обеспечению зоны (коммуникации, площадь, сети, количество рабочих мест и др.):
Площадь зоны: не менее 12 кв.м.
Освещение: Допустимо верхнее искусственное освещение ( не менее ___ люкс)
Интернет : Подключение ноутбуков к беспроводному интернету (с возможностью подключения к проводному интернету)
Электричество: ___ подключения к сети по (220 Вольт и 380 Вольт)
Контур заземления для электропитания и сети слаботочных подключений (при необходимости) : не требуется
Покрытие пола: ковролин - ___ м2 на всю зону
Подведение/ отведение ГХВС (при необходимости) : не требуется
Подведение сжатого воздуха (при необходимости): не требуется
№ | Наименование | Краткие (рамочные) технические характеристики | Вид | Количество | Единица измерения | Итоговое количество | Рекомендации представителей индустрии (указывается конкретное оборудование)
1 | Офисный стол | Рекомендуемые параметры: (ШхГхВ) 1400х600х750 | Мебель | 2 | шт | 2
2 | Стул | на колесиках синяя или серая обивка расчитанные на вес не менее 100 кг | Мебель | 5 | шт ( на 1 раб.место) | 5
3 | Запираемый шкафчик | не менее 5 запираемых ящиков, (ШхГхВ) 400х500х500 | Мебель | 1 | шт | 1
4 | Вешалка | штанга на колесах, с крючками (не менее 5 крючков) | Оборудование | 1 | шт | 1
5 | Мусорная корзина | критически важные характеристики позиции отсутствуют | Оборудование | 1 | шт | 1
Комната Экспертов (включая комнату Главного эксперта) (оборудование, инструмент, мебель) (по количеству экспертов)
Требования к обеспечению зоны (коммуникации, площадь, сети, количество рабочих мест и др.):
Площадь зоны: не менее 13 кв.м.
Освещение: Допустимо верхнее искусственное освещение ( не менее ___ люкс)
Интернет : Подключение ноутбуков к беспроводному интернету (с возможностью подключения к проводному интернету)
Электричество: ___ подключения к сети по (220 Вольт и 380 Вольт)
Контур заземления для электропитания и сети слаботочных подключений (при необходимости) : не требуется
Покрытие пола: ковролин - ___ м2 на всю зону
Подведение/ отведение ГХВС (при необходимости) : не требуется
Подведение сжатого воздуха (при необходимости): не требуется
№ | Наименование | Краткие (рамочные) технические характеристики | Вид | Количество | Единица измерения | Итоговое количество | Рекомендации представителей индустрии (указывается конкретное оборудование)
1 | Офисный стол | (ШхГхВ) 1400х600х750 столеншница не тоньше 25 мм белая или светл-осерая ламинированная поверхность столешницы | Мебель | 2 | шт | 2
2 | Стол компьютерный | (ШхГхВ) 1200х700х750 | Мебель | 2 | шт | 2
3 | Стул | 4 ножки, без подлокотников | Мебель | 8 | шт | 8
4 | Запираемый шкафчик | не менее 4 запираемых ящиков (ШхГхВ) 400х500х500 | Мебель | 2 | шт | 2
5 | Вешалка | штанга на колесах, с крючками | Оборудование | 1 | шт | 1
6 | Мусорная корзина | критически важные характеристики позиции отсутствуют | Оборудование | 2 | шт | 2
7 | Кресло компьютерное | на колесиках, с подлокотниками синяя или серая обивка расчитанные на вес не менее 100 кг | Мебель | 1 | шт | 1
8 | Стеллаж | Рекомендуемые параметры: (ШхГхВ) 2000х500х2000 металлический, 5 полок | Мебель | 1 | шт | 1
9 | Компьютер | Core i7/ DDR4 2666 mHz 32 GB/ SSD 1Tb/ видеокарта RTX 2070 8GB | Оборудование IT | 1 | шт | 1
10 | Монитор | не менее 24" | Оборудование IT | 1 | шт | 1
11 | Мышь для компьютера | критически важные характеристики позиции отсутствуют | Оборудование IT | 1 | шт | 1
12 | Клавиатура | критически важные характеристики позиции отсутствуют | Оборудование IT | 1 | шт | 1
13 | Сетевой удлинитель (на 5 розеток) | критически важные характеристики позиции отсутствуют | Оборудование | 2 | шт | 2
14 | Источник бесперебойного питания | выходная мощность 1100 ВА / 660 Вт | Оборудование | 1 | шт | 1
15 | Лазерный принтер А4 | критически важные характеристики позиции отсутствуют | Оборудование IT | 1 | шт | 1
16 | Операционная система | Операционная система должна обеспечить: - Работоспособность всего программного обеспечения необходимого для выполнения конкурсного задания в полном объёме - Стабильное и бесперебойное подключение ПК участника к сети Ethernet | ПО | 1 | шт | 1
17 | Программное обеспечение для просмотра файлов в формате .pdf | ПО для просмотра файлов в формате .pdf должно обеспечивать: - Открытие файлов в формате .pdf (как одностраничных, так и много страничных) - Возможность масштабировать и изменять ориентацию изображения | ПО | 1 | шт | 1
18 | Интернет-браузер | Интернет-браузер доложен обеспечивать: - Быстрый и безопасный поиск информационных материалов - Давать возможность взаимодействия с системами обмена файлами (принятие и отправка файлов) - Доступ к e-mail участника - Давать возможность безопасно копировать текстовую и визуальную информацию из открытых источников | ПО | 1 | шт | 1
19 | Пакет офисных программ | Пакет офисных программ должен обеспечить: - Работу с текстовыми файлами в формате .doc, .docx - Работу с электронными таблицами в формате .xlsx и его интерпритации - Чтение и создание документов и их сохранение в выше указанных форматах - Работу с табличными данными, текстом, изображением | ПО | 1 | шт | 1
20 | Программное обеспечение для сканирования | в зависимости от установленного оборудования | ПО | 1 | шт | 1
Охрана труда и техника безопасности
№ | Наименование | Краткие (рамочные) технические характеристики | Вид | Количество | Единица измерения | Итоговое количество | Рекомендации представителей индустрии (указывается конкретное оборудование)
1 | Аптечка | критически важные характеристики позиции отсутствуют | Охрана труда | 2 | шт | 2
2 | Огнетушитель | критически важные характеристики позиции отсутствуют | Охрана труда | 2 | шт | 2
3 | Кулер 19 л (холодная/горячая вода) | критически важные характеристики позиции отсутствуют | Охрана труда | 2 | шт | 2
Складское помещение НЕ ТРЕБУЕТСЯ
Требования к обеспечению зоны (коммуникации, площадь, сети, количество рабочих мест и др.):
Площадь зоны: не менее ____ кв.м.
Освещение: Допустимо верхнее искусственное освещение ( не менее ___ люкс)
Интернет : Подключение ноутбуков к беспроводному интернету (с возможностью подключения к проводному интернету)
Электричество: ___ подключения к сети по (220 Вольт и 380 Вольт)
Контур заземления для электропитания и сети слаботочных подключений (при необходимости) : не требуется
Покрытие пола: ковролин - ___ м2 на всю зону
Подведение/ отведение ГХВС (при необходимости) : не требуется
Подведение сжатого воздуха (при необходимости): не требуется
№ | Наименование | Краткие (рамочные) технические характеристики | Вид | Количество | Единица измерения | Итоговое количество | Рекомендации представителей индустрии (указывается конкретное оборудование)
1
2
3
4
5
10

## Рабочее место конкурсантов
ПРОЕКТ
Инфраструктурный лист для оснащения конкурсной площадки
0
по компетенции
Управление форвардером
Основная информация о конкурсной площадке:
Субъект Российской Федерации: |  | 0
Базовая организация расположения конкурсной площадки: |  |  | 0
Адрес базовой организации: |  | 0
Главный эксперт: |  | 0 |  | 0 |  | 0
Технический эксперт: |  | 0 |  | 0 |  | 0
Количество экспертов (в т.ч. с главным экспертом): |  | 0
Количество конкурсантов (команд): |  | 0
Количество рабочих мест: |  | 0
Даты проведения: |  | 0
Рабочее место Конкурсанта (основное оборудование, вспомогательное оборудование, инструмент (по количеству рабочих мест)
Требования к обеспечению зоны (коммуникации, площадь, сети, количество рабочих мест и др.):
Площадь зоны: не менее 15 кв.м.
Освещение: Допустимо верхнее искусственное освещение ( не менее 400 люкс)
Интернет : Подключение ноутбуков к беспроводному интернету (с возможностью подключения к проводному интернету)
Электричество: ___ подключения к сети по (220 Вольт и 380 Вольт)
Контур заземления для электропитания и сети слаботочных подключений (при необходимости) : не требуется
Покрытие пола: ленолиум - 15 м2 на всю зону
Подведение/ отведение ГХВС (при необходимости) : не требуется
Подведение сжатого воздуха (при необходимости): не требуется
№ | Наименование | Краткие (рамочные) технические характеристики | Вид | Количество | Единица измерения | Итоговое количество | Рекомендации представителей индустрии (указывается конкретное оборудование)
1 | Бухта рукава высокого давления длиной 10 м | 3 sm диаметром 1/2" | Оборудование | 1 | шт | 1
2 | Станок отрезной для резки рукава высокого давления | максимальный диаметр резки до 2" | Оборудование | 1 | шт | 1
3 | Станок окорочный для снятия верхнего слоя резины | зачистка внутреннего и наружного слоя у рукавов высокого давления диаметром от 3/16" до 2". | Оборудование | 1 | шт | 1
4 | Пресс гидравлический для запрессовки фитингов | диаметр опрессовки рукава до 1 1/2". | Оборудование | 1 | шт | 1
5 | Стол рабочий | Габариты, мм 860х1900х685 Столешница МДФ 20 мм | Мебель | 1 | шт | 1
6 | Компрессор с пистолетом для продувки шлангов | давление 80 PSI (5,5 бар) – минимум; 110 PSI (7,5 бар) – максимум; диаметр воздушного рукава 1/2" для обеспечения потока воздуха 55 SCFM (1,6 м³/мин); пистолет для продувки рукавов от 1/8" до 2". | Оборудования | 1 | шт | 1
7 | Форвардер | на усмотрение организатора | Оборудования | 1 | шт | 1
8 | Цилиндры из древесины | Круглый лесоматериал длиной 40 см, диаметром от 24 см | Оборудования | 8 | шт | 8
9 | Цилиндры из древесины, имеющие распил со скосом | Круглый лесоматериал длиной 40 см, диаметром от 24 см | Оборудования | 4 | шт | 4
10 | Сортимент | Длина 6 м, диаметр от 24 см до 30 | Оборудования | 10 | шт | 10
11 | Мячи для большого тенниса | Резина, фетр - 100 % полиэстер | Оборудования | 16 | шт | 16
12 | Металлическая стойка из трубы | Диаметр трубы 25 мм, длина 1200 мм | Оборудования | 8 | шт | 8
13 | Площадка для пирамиды | Состоит из каркаса, собранного из брусков сечением 50х50 мм, который обшивается листом фанеры толщиной 12 мм. Высота площадки 30 см, ширина 3 м, длина 3 м. Окрашена в зеленый цвет. | Оборудования | 1 | шт | 1
14 | Сортимент | длина 6 м, диаметр от 24 см (10 сортиментов подкрашены краской) | Оборудования | 10 | шт | 10
15 | Указатель трассы | Круглый лесоматериал длиной 40 см, диаметром от 24 см | Оборудования | 11 | шт | 11
16 | Наклонная площадка Тип 1 | Два бревна диаметром от 24 см с торцевым цилииндрическим вырезом для укладки на них сортимента. Оба бревна вкапываются в землю: 1 бревно высотой от земли 30 см, второе 80 см. Расстояние между бревнами 4 м. | Оборудования | 2 | шт | 2
17 | Наклонная площадка Тип 2 | Площадка состоит из двух рамок, составленных из бревен (диаметр от 24 см) в виде буквы "П". Рамки вкопаны в землю. Певрая рамка имеет высоту от земли 40 см, вторая - 70 см, расстояние между ними 4 м. Ширина рамок 4 м. | Оборудования | 1 | шт | 1
18 | Горизонтальная площадка | Состоит из двух одинаковых бревен диаметром от 24 см, уложенных на грунт. Расстояние между бревнами 4 м. | Оборудования | 1 | шт | 1
19 | Динамометрический ключ | Согласно руководству по эксплуатации форвардера | Инструмент | 1 | комплект | 1
20 | Тренажер-симулятор | Рабочее напряжение 220-230 В, частота 50 Гц, органы управления должны полностью соответствовать реальной машине | Оборудования | 1 | шт | 1
Охрана труда и техника безопасности
№ | Наименование | Краткие (рамочные) технические характеристики | Вид | Количество | Единица измерения | Итоговое количество | Рекомендации представителей индустрии (указывается конкретное оборудование)
1 | Аптечка | В соответствии с приказом № 169н от 05.03.2011 Об утверждении требований к комплектации изделиями медицинского назначения аптечек для оказания первой помощи работникам | Охрана труда | 1 | шт | 1
2 | Огнетушитель углекислотный | На цсмотрение организаторов | Охрана труда | 1 | шт | 1
3 | Кулер 19 л (холодная/горячая вода) | Для подогрева или охлаждения воды | Охрана труда | 1 | шт | 1
4 | Рабочий костюм | Согласно ГОСТ 27575-87 | Охрана труда | 1 | шт | конкурсант привозит с собой
5 | Специальная обувь | Ботинки с металлическим подноскм | Охрана труда | 1 | шт | конкурсант привозит с собой
6 | Защитная каска | Защитная каска из высококачественного, ударопрочного материала с вентиляцией подкасочного пространства | Охрана труда | 1 | шт | конкурсант привозит с собой
7 | Жилет сигнальный | Ширина световозвращающей ленты: 50 мм; тип фиксации: двухсторонняя липучка | Охрана труда | 1 | шт | конкурсант привозит с собой
8 | Перчатки | Длинная манжета с хорошим обхватом запястья. На ладонной части нанесено точечное полимерное покрытие ПВХ с пластификатором. В самых нагруженных местах – на подушечках пальцев – заливка сплошным слоем. | Охрана труда | 1 | шт | конкурсант привозит с собой

## Расходные материалы
ПРОЕКТ
Инфраструктурный лист для оснащения конкурсной площадки
0
по компетенции
Управление форвардером
Основная информация о конкурсной площадке:
Субъект Российской Федерации: |  | 0
Базовая организация расположения конкурсной площадки: |  |  | 0
Адрес базовой организации: |  | 0
Главный эксперт: |  | 0 |  | 0 |  | 0
Технический эксперт: |  | 0 |  | 0 |  | 0
Количество экспертов (в т.ч. с главным экспертом): |  | 0
Количество конкурсантов (команд): |  | 0
Количество рабочих мест: |  | 0
Даты проведения: |  | 0
Рабочее место Конкурсанта (расходные материалы по количеству конкурсантов)
№ | Наименование | Краткие (рамочные) технические характеристики | Вид | Количество | Единица измерения | Итоговое количество | Рекомендации представителей индустрии (указывается конкретное оборудование)
1 | Дизельное топливо | Дизельное топливо летних марок | Расходные материалы | 400 | литр | 400
2 | Масло гидравлическое | на усмотрение организатора в зависимости от сезона | Расходные материалы | 50 | литр | 50
3 | Антифриз | на усмотрение организатора в зависимости от сезона | Расходные материалы | 50 | литр | 50
4 | Рукав высокого давления | Диаметр 1 дюйм, длина 1800 мм | Расходные материалы | 10 | м | 10
5 | Краска аэрозольная | 0,5 л, красная эмаль | Расходные материалы | 5 | шт. | 5
6 | Указатель трассы | Круглый лесоматериал длиной 40 см, диаметром от 24 см | Расходные материалы | 11 | шт. | 11
7 | Цилиндры из древесины | Круглый лесоматериал длиной 40 см, диаметром от 24 см | Расходные материалы | 8 | шт. | 8
8 | Цилиндры из древесины, имеющие распил со скосом | Круглый лесоматериал длиной 40 см, диаметром от 24 см | Расходные материалы | 4 | комплект | 4
9 | Запасные части для форвардера | По потребности | Расходные материалы | 1 | компл. | 1
10 | Калибр для измерения внутреннего диаметра ниппеля | для фитингов 1/2" | Расходные материалы | 1 | комплект | 1
11 | Штангенциркуль | 150 мм, цена деления 0,01 мм | Расходные материалы | 1 | шт. | 1
12 | Набор прямых фитингов и обжимных муфт | для рукава высокого давления 2 sm диаметром 1/2" | Расходные материалы | 10 | компл. | 10
Расходные материалы на всех конкурсантов и экспертов
№ | Наименование | Краткие (рамочные) технические характеристики | Вид | Количество | Единица измерения | Итоговое количество | Рекомендации представителей индустрии (указывается конкретное оборудование)
1 | Бумага А4 | Формат листов: А4, количество листов в пачке: 500 шт., цвет: белая | Расходные материалы | 1 | пачка | 5
2 | Ручка шариковая | Цвет чернил: синий, толщина линии письма: 0.3 мм, форма наконечника: стандартная, цвет корпуса: в ассортименте, материал корпуса: пластик, возможность смены стержня: да, диаметр шарика: 0.5 мм | Расходные материалы | 1 | шт | 10
3 | Карандаш простой | Наличие ластика: Да, заточенный: Да, вид карандаша: стандартная твердость HB (ТМ), твердость грифеля: HB (ТМ), материал корпуса: дерево, профиль карандаша: трехгранный | Расходные материалы | 1 | шт | 10
4 | Цветные маркеры | Цвет чернил: набор, форма наконечника: круглая, толщина линии письма: 2 мм, вид досок: магнитно-маркерные, система Cap Off: Нет, автоматический: Нет, материал корпуса: пластик | Расходные материалы | 1 | набор | 5
5 | Канцелярский нож | Класс: средний, ширина лезвия: 18 мм, тип механизма фиксации: защелка, наличие металлических направляющих: Да, возвратная пружина: Нет | Расходные материалы | 1 | шт | 2
6 | Скотч | Ширина клейкой ленты: 12.7 мм, длина намотки клейкой ленты: 7.62 метр, тип клейкой ленты: канцелярская, наличие диспенсера: Да | Расходные материалы | 1 | шт | 2
Охрана труда и техника безопасности
№ | Наименование | Краткие (рамочные) технические характеристики | Вид | Количество | Единица измерения | Итоговое количество | Рекомендации представителей индустрии (указывается конкретное оборудование)
1 | Защитная каска | Защитная каска из высококачественного, ударопрочного материала с вентиляцией подкасочного пространства | Охрана труда | 10 | шт | 10
2 | Защитные очки | Закрытые, оптический класс №1, прямая вентиляция | Охрана труда | 10 | шт | 10

## Личный инструмент участника
ПРОЕКТ
Инфраструктурный лист для оснащения конкурсной площадки
0
по компетенции
Управление форвардером
Личный инструмент конкурсанта
№ | Наименование | Краткие (рамочные) технические характеристики | Вид | Количество | Единица измерения | Примечание
1
2
3
4
5
6