## Старшие
ЧЕМПИОНАТ |  | Вузовский чемпионат по стандартам Ворлдскиллс чемпионат «Молодые профессионалы (Ворлдскиллс Россия)» 2021-2022
Сроки проведения
Место проведения
НАИМЕНОВАНИЕ КОМПЕТЕНЦИИ |  | Управление локомотивом
Главный эксперт
Заместитель Главного эксперта
Технический эксперт
Эксперт по CIS
Количество экспертов (в том числе с главным и заместителем)
Количество конкурсантов (команд) |  | 6
Количество рабочих мест |  | 6
Общая площадь застройки компетенции |  | 200кв.м
ОБЩАЯ РАБОЧАЯ ПЛОЩАДКА КОНКУРСАНТОВ
ОБОРУДОВАНИЕ И ИНСТРУМЕНТЫ (НА 1 КОНКУРСАНТА \ КОМАНДУ) |  |  |  |  | ОБОРУДОВАНИЕ И ИНСТРУМЕНТЫ (НА ВСЕХ КОНКУРСАНТОВ \ КОМАНД)
№ | Наименование позиции | Тех. описание позиции | Ед. измерения | Кол-во на 1 конкурсанта | Кол-во на всех конкурсантов | Комментарий
1 | Тренажерный комплекс грузового локомотива | габариты комплекса, мм 2000×2000×1600; электропитание 220В/50Гц | шт | 1 | 1
2 | Тренажерный комплекс пассажирского локомотива | габариты комплекса, мм 2000×2000×1600; электропитание 220В/50Гц | шт | 1 | 1
3 | Колесная пара (фрагмент) | Толщина бандажа (обода) не менее 40мм не более 90 мм, ширина 140 | шт | 1 | 1
4 | Стенд для изучения приборов управления автотормозами | Габаритные размеры мм; Длина 3050; Ширина 850; Высота 2400; Масса кг 1000; Напряжение переменного тока, В 220±10%; Частота, Гц 50±2; Мощность кВт 2.5; | шт | 1 | 1
5 | Линейка | Линейка длинной 30 см | шт | 2 | 2
6 | Стол | офисный, на усмотрение организатора | шт | 1 | 9
7 | Стул | офисный, на усмотрение организатора | шт | 1 | 9
8 | Секундомер | Точность -0,01 сек до 0:29:59,99; -1 сек. с 30 мин. Функция засечки времени. Габаритные размеры, мм d55x15x70 | шт | 3 | 3
9 | Медецинская аптечка | Апттечка ФЭСТ для оказания первой помощи | шт | 2 | 2
10 | Робот-тренажер (манекен) | Тренажер-манекен "Максим" или аналог, 1700х550х250. Вес, кг. 11,6 | шт | 1 | 1
МЕБЕЛЬ И ФУРНИТУРА (НА 1 КОНКУРСАНТА \ КОМАНДУ) |  |  |  |  | МЕБЕЛЬ И ФУРНИТУРА (НА ВСЕХ КОНКУРСАНТОВ \ КОМАНД)
№ | Наименование позиции | Тех. описание позиции | Ед. измерения | Кол-во |  | Комментарий
1 | Стол | 1200*600 мм | шт | 2
2 | Стул | критически важные характеристики позиции отсутствуют | шт | 4
РАСХОДНЫЕ МАТЕРИАЛЫ (НА 1 КОНКУРСАНТА \ КОМАНДУ) |  |  |  |  | РАСХОДНЫЕ МАТЕРИАЛЫ (НА ВСЕХ КОНКУРСАНТОВ \ КОМАНД)
№ | Наименование позиции | Тех. описание позиции | Ед. измерения | Кол-во |  | Комментарий
1 | Медицинский жгут | Кровоостанавливающий жгут Эсмарха резиновый, длина до 1,5 м | шт | 3
2 | Медицинская шина | для фиксации конечностей от 0.4м | шт | 2
3 | Медицинский бинт | 10х16 | шт | 20
4 | Стерильные салфетки | 10Х10 | шт | 20
СРЕДСТВА ИНДИВИДУАЛЬНОЙ ЗАЩИТЫ (НА 1 КОНКУРСАНТА \ КОМАНДУ) |  |  |  |  | СРЕДСТВА ИНДИВИДУАЛЬНОЙ ЗАЩИТЫ (НА ВСЕХ КОНКУРСАНТОВ \ КОМАНД)
№ | Наименование позиции | Тех. описание позиции | Ед. измерения | Кол-во | Кол-во | Комментарий
1 | Перчатки хозяйственные трикотажные | Трикотажные с латексным покрытием | шт | 1 | 9
ДОПОЛНИТЕЛЬНЫЕ ТРЕБОВАНИЯ К ОБЕСПЕЧЕНИЮ КОНКУРСНЫХ ПЛОЩАДОК КОМАНД (КОММУНИКАЦИИ, ПОДКЛЮЧЕНИЯ, ОСВЕЩЕНИЕ И Т.П.)
№ | Требование (описание) |  |  |  | Комментарий
1 | Электричество на 1 рабочее место - 220 Вольт (2 кВт) |  |  |  | Имеется
БРИФИНГ-ЗОНА
МЕБЕЛЬ И ФУРНИТУРА (НА ВСЕХ КОНКУРСАНТОВ, ЭКСПЕРТОВ)
№ | Наименование | Тех. описание позиции | Ед. измерения | Кол-во |  | Комментарий
1 | Стол | 1200*600 мм | шт | 12
2 | Стул | критически важные характеристики позиции отсутствуют | шт | 24
3 | Вешалка для одежды | критически важные характеристики позиции отсутствуют | шт | 2
4 | Мусорна корзина | Объем 10л | шт | 2
ДОПОЛНИТЕЛЬНЫЕ ТРЕБОВАНИЯ К ОБЕСПЕЧЕНИЮ БРИФИНГ-ЗОНЫ (КОММУНИКАЦИИ, ПОДКЛЮЧЕНИЯ, ОСВЕЩЕНИЕ И Т.П.)
№ | Требование (описание) |  |  |  | Комментарий
1 | Площадь комнаты не менее 20 м.кв (5*4 метра) |  |  |  | Имеется
2 | Электричество: 2 розетки по 220 Вольт (по 2 кВт на каждую) |  |  |  | Имеется
3 | Подключение ноутбуков к проводному интернету |  |  |  | Имеется
КОМНАТА ЭКСПЕРТОВ
МЕБЕЛЬ И ФУРНИТУРА (НА ВСЕХ ЭКСПЕРТОВ)
№ | Наименование | Тех. описание позиции | Ед. измерения | Кол-во |  | Комментарий
1 | Стол | 1200*600 мм | шт | 6
2 | Стул | критически важные характеристики позиции отсутствуют | шт | 12
3 | Мусорная корзина | Объем 10л | шт | 1
ДОПОЛНИТЕЛЬНЫЕ ТРЕБОВАНИЯ К ОБЕСПЕЧЕНИЮ КОМНАТЫ ЭКСПЕРТОВ (КОММУНИКАЦИИ, ПОДКЛЮЧЕНИЯ, ОСВЕЩЕНИЕ И Т.П.)
№ | Требование (описание) |  |  |  | Комментарий
1 | Электричество: точка на 220 Вольт (2 кВт)
2 | Подключение ноутбуков к проводному интернету
МЕСТО/КОМНАТА ГЛАВНОГО ЭКСПЕРТА
ОБОРУДОВАНИЕ И ИНСТРУМЕНТЫ (ДЛЯ ГЭ)
№ | Наименование | Тех. описание позиции | Ед. измерения | Кол-во |  | Комментарий
1 | Ноутбук | HP Probook 430 G7 (Intel Core i3-10110U/8Gb/13,3"/256Gb) или аналог | шт | 1
2 | МФУ | Brother MFC-L2700DWR или аналог | шт | 1
МЕБЕЛЬ И ФУРНИТУРА (ДЛЯ ГЭ)
№ | Наименование | Тех. описание позиции | Ед. измерения | Кол-во |  | Комментарий
1 | Стол | 1200*600 мм | шт | 2
2 | Стул | критически важные характеристики позиции отсутствуют | шт | 4
3 | Мусорная корзина | Объем 10л | шт | 1
ДОПОЛНИТЕЛЬНЫЕ ТРЕБОВАНИЯ К ОБЕСПЕЧЕНИЮ КОМНАТЫ ГЛАВНОГО ЭКСПЕРТА (КОММУНИКАЦИИ, ПОДКЛЮЧЕНИЯ, ОСВЕЩЕНИЕ И Т.П.)
№ | Требование (описание) |  |  |  | Комментарий
1 | Площадь комнаты не менее 6 м.кв (3*2 метра)
2 | Электричество: 2 розетки на 220 Вольт (2 кВт) ,пилот
3 | Подключение компьютера к проводному интернету
КОМНАТА КОНКУРСАНТОВ
МЕБЕЛЬ И ФУРНИТУРА (НА ВСЕХ КОНКУРСАНТОВ)
№ | Наименование | Тех. описание позиции | Ед. измерения | Кол-во |  | Комментарий
1 | Стол | 1200*600 мм | шт | 5
2 | Стул | критически важные характеристики позиции отсутствуют | шт | 10
3 | Мусорная корзина | объем 10 л | шт | 1
ДОПОЛНИТЕЛЬНЫЕ ТРЕБОВАНИЯ К ОБЕСПЕЧЕНИЮ КОМНАТЫ КОНКУРСАНТОВ (КОММУНИКАЦИИ, ПОДКЛЮЧЕНИЯ, ОСВЕЩЕНИЕ И Т.П.)
№ | Требование (описание) |  |  |  | Комментарий
1 | Площадь зоны не менее 15 м.кв (5*3 метра) |  |  |  | Имеется
2 | Электричество: точка на 220 Вольт (2 кВт) |  |  |  | Имеется
КАНЦЕЛЯРИЯ НА КОМПЕТЕНЦИЮ (НА ВСЕХ КОНКУРСАНТОВ, ЭКСПЕРТОВ)
№ | Наименование | Тех. описание позиции | Ед. измерения | Кол-во |  | Комментарий
1 | Бумага А4 | Размер: 210*297мм. Формат: А4. Количество листов: 500 | пачка | 2
2 | Скотч канцелярский прозрачный | Толщина: 43мкм Ширина ленты: 48мм Размер: 48мм*43мкм, 66м Намотка в ролике: 66 пог.м. | м | 1
3 | Планшет | Размер - 22,8х31,8см. Для листов формата А4. Материал - жесткий картон с покрытием из износоустойчивого ПВХ. Металлический прижим с выдвижным подвесом | шт | 10
4 | Ручка шариковая | Диаметр шарика, мм: 1 Толщина линии письма, мм: 0.7 | шт | 25
5 | Степлер со скобами | Тип и размер скоб для степлера: 24/6, 10 Материал корпуса: металл+пластик | шт | 2
6 | Скрепки канцелярские | 41x64x25 мм (ДxШxВ) размер 32 мм | упак | 1
7 | Файлы А4 | Для бумаги плотностью 80г/м(2), формат А4. Цвет: прозрачный | упак | 2
8 | Папка-скоросшиватель с прозрачным верхним листом для бережного хранения | Формат: А4. Верхний лист: прозрачный Толщина пластика для нижнего листа: 180мкм Фиксирует до: 100 листов | шт | 5
| Папка архивная | Материал: картон, толщина папкне не менее 8 см | шт | 1
9 | Ножницы канцелярские | Форма лезвий: тупоконечные, материал: металл+пластик | шт | 2
| Глав. Эксперт |  | _________________________________________________________
| (ФИО) |  | (подпись) (дата)
| Тех. эксперт |  | _________________________________________________________
| (ФИО) |  | (подпись) (дата)
Note on D80: Corei5-3337U/4Gb/750Gb/DVDRW/GT720M 2Gb/15.6"/HD/1366x768/Win 8/BT4.0/6c/WiFi/Cam Wi-Fi модуль, ПО Windows (7), наличие Microsoft Office S/N: 5CDO398MQ7
Note on D81: Тип принтера лазерный ; Нагрузка на принтер 80000 стр/мес; Тип печати монохромная; Разрешение печати 1200х1200 т/д; Макс. размер бумаги А4; Скорость печати текста до 40 стр/мин; Встроенный копир; Копирование без компьютера Да; Сканирование на USB-накопитель Да; Оптическое разреш. сканера 600x600 т/д S/N: E73950-E9N687831