## Информация о Чемпионате
Компетенция
Наименование этапа Чемпионата
Субъект РФ
Базовая организация расположения конкурсной площадки
Адрес конкурсной площадки
Даты проведения
Главный эксперт
Электронная почта ГЭ
Телефон ГЭ
Технический администратор площадки
Электронная почта ТАПа
Телефон ТАПа
Количество конкурсантов (команд)
Количество рабочих мест
Количество экспертов (в т.ч. с ГЭ)

## Общая инфраструктура
ПРОЕКТ
Инфраструктурный лист для оснащения конкурсной площадки
0
по компетенции
0
Основная информация о конкурсной площадке:
Субъект Российской Федерации: |  | 0
Базовая организация расположения конкурсной площадки: |  |  | 0
Адрес базовой организации: |  | 0
Главный эксперт: |  | 0 |  | 0 |  | 0
Технический администратор площадки: |  | 0 |  | 0 |  | 0
Количество экспертов (в т.ч. с главным экспертом): |  | 0
Количество конкурсантов (команд): |  | 0
Количество рабочих мест: |  | 0
Даты проведения: |  | 0
Общая зона конкурсной площадки (оборудование, инструмент, мебель, канцелярия)
Требования к обеспечению зоны (коммуникации, площадь, сети, количество рабочих мест и др.):
Площадь зоны: не менее 400 кв.м.
Освещение: Допустимо верхнее искусственное освещение ( не менее ___ люкс)
Интернет : Подключение ноутбуков к беспроводному интернету (с возможностью подключения к проводному интернету)
Электричество: 220/380 подключения к сети по (220 Вольт и 380 Вольт)
Контур заземления для электропитания и сети слаботочных подключений (при необходимости) : не требуется
Покрытие пола: ковролин - ___ м2 на всю зону
Подведение/ отведение ГХВС (при необходимости) : не требуется
Подведение сжатого воздуха (при необходимости): не требуется
№ | Наименование | Краткие (рамочные) технические характеристики | Вид | Количество | Единица измерения | Итоговое количество | Рекомендации представителей индустрии (указывается конкретное оборудование)
1 | Офисный стол | критически важные характеристики отсутствуют | Мебель | 3 | шт | 3
2 | Стул | критически важные характеристики отсутствуют | Мебель | 10 | шт | 10
3 | Ноутбук | критически важные характеристики отсутствуют | Оборудовани IT | 5 | шт | 5
4 | Флеш-карта | критически важные характеристики отсутствуют | инструкмент | 1 | шт | 1
5 | МФУ лазерный | критически важные характеристики отсутствуют | Оборудовани IT | 1 | шт | 1
Комната Конкурсантов (по количеству конкурсантов)
Требования к обеспечению зоны (коммуникации, площадь, сети, количество рабочих мест и др.):
Площадь зоны: не менее ____ кв.м.
Освещение: Допустимо верхнее искусственное освещение ( не менее ___ люкс)
Интернет : Подключение ноутбуков к беспроводному интернету (с возможностью подключения к проводному интернету)
Электричество: ___ подключения к сети по (220 Вольт и 380 Вольт)
Контур заземления для электропитания и сети слаботочных подключений (при необходимости) : не требуется
Покрытие пола: ковролин - ___ м2 на всю зону
Подведение/ отведение ГХВС (при необходимости) : не требуется
Подведение сжатого воздуха (при необходимости): не требуется
№ | Наименование | Краткие (рамочные) технические характеристики | Вид | Количество | Единица измерения | Итоговое количество | Рекомендации представителей индустрии (указывается конкретное оборудование)
1 | Стол приставной. 1200x600x720 мм | критически важные характеристики отсутствуют | Мебель | 3 | шт | 3
2 | Стул | критически важные характеристики отсутствуют | Мебель | 8 | шт | 8
3 | Вешалка | критически важные характеристики отсутствуют | Мебель | 3 | шт | 3
4 | Корзина для мусора | критически важные характеристики отсутствуют | Мебель | 2 | шт | 2
5 | Сетевой фильтр | критически важные характеристики отсутствуют | оборудование | 3 | шт | 3
Комната Экспертов (включая Главного эксперта) (по количеству экспертов)
Требования к обеспечению зоны (коммуникации, площадь, сети, количество рабочих мест и др.):
Площадь зоны: не менее ____ кв.м.
Освещение: Допустимо верхнее искусственное освещение ( не менее ___ люкс)
Интернет : Подключение ноутбуков к беспроводному интернету (с возможностью подключения к проводному интернету)
Электричество: ___ подключения к сети по (220 Вольт и 380 Вольт)
Контур заземления для электропитания и сети слаботочных подключений (при необходимости) : не требуется
Покрытие пола: ковролин - ___ м2 на всю зону
Подведение/ отведение ГХВС (при необходимости) : не требуется
Подведение сжатого воздуха (при необходимости): не требуется
№ | Наименование | Краткие (рамочные) технические характеристики | Вид | Количество | Единица измерения | Итоговое количество | Рекомендации представителей индустрии (указывается конкретное оборудование)
1 | Ноутбук | критически важные характеристики отсутствуют | Оборудование IT | 1 | шт | 1
2 | Флеш-карта | критически важные характеристики отсутствуют | Оборудование IT | 1 | шт | 1
3 | МФУ лазерный | критически важные характеристики отсутствуют | Оборудование IT | 1 | шт | 1
4 | Сетевой фильтр | критически важные характеристики отсутствуют | Оборудование IT | 2 | шт | 2
5 | Стол приставной. 1200x600x720 мм | критически важные характеристики отсутствуют | Мебель | 4 | шт | 4
6 | Стул | критически важные характеристики отсутствуют | Мебель | 8 | шт | 8
7 | Вешалка | критически важные характеристики отсутствуют | Мебель | 2 | шт | 2
8 | Корзина для мусора | критически важные характеристики отсутствуют | Мебель | 2 | шт | 2
Охрана труда и техника безопасности
№ | Наименование | Краткие (рамочные) технические характеристики | Вид | Количество | Единица измерения | Итоговое количество | Рекомендации представителей индустрии (указывается конкретное оборудование)
1 | Аптечка | критически важные характеристики отсутствуют | Охрана труда | 1 | шт | 1
2 | Огнетушитель | критически важные характеристики отсутствуют | Охрана труда | 1 | шт | 1
3 | Кулер 19 л (холодная/горячая вода) | критически важные характеристики отсутствуют | Охрана труда | 1 | шт | 1
Складское помещение
Требования к обеспечению зоны (коммуникации, площадь, сети, количество рабочих мест и др.):
Площадь зоны: не менее ____ кв.м.
Освещение: Допустимо верхнее искусственное освещение ( не менее ___ люкс)
Интернет : Подключение ноутбуков к беспроводному интернету (с возможностью подключения к проводному интернету)
Электричество: ___ подключения к сети по (220 Вольт и 380 Вольт)
Контур заземления для электропитания и сети слаботочных подключений (при необходимости) : не требуется
Покрытие пола: ковролин - ___ м2 на всю зону
Подведение/ отведение ГХВС (при необходимости) : не требуется
Подведение сжатого воздуха (при необходимости): не требуется
№ | Наименование | Краткие (рамочные) технические характеристики | Вид | Количество | Единица измерения | Итоговое количество | Рекомендации представителей индустрии (указывается конкретное оборудование)
1 | Корзина для мусора | Пластиковая. Объем 10 л | Мебель | 1 | шт | 1
2 | Мешок для мусора 240 л | критически важные характеристики отсутствуют | Расходные материалы | 8 | шт | 8
3 | Мешок для мусора 30 л | критически важные характеристики отсутствуют | Расходные материалы | 8 | шт | 8

## Рабочее место конкурсантов
ПРОЕКТ
Инфраструктурный лист для оснащения конкурсной площадки
0
по компетенции
0
Основная информация о конкурсной площадке:
Субъект Российской Федерации: |  | 0
Базовая организация расположения конкурсной площадки: |  |  | 0
Адрес базовой организации: |  | 0
Главный эксперт: |  | 0 |  | 0 |  | 0
Технический администратор площадки: |  | 0 |  | 0 |  | 0
Количество экспертов (в т.ч. с главным экспертом): |  | 0
Количество конкурсантов (команд): |  | 0
Количество рабочих мест: |  | 0
Даты проведения: |  | 0
1. Зона для работ предусмотренных в Модулях обязательных к выполнению (инвариант) (6 рабочих мест)
Рабочее место Конкурсанта (основное оборудование, вспомогательное оборудование, инструмент (по количеству рабочих мест)
Требования к обеспечению зоны (коммуникации, площадь, сети, количество рабочих мест и др.):
Площадь зоны: не менее 400 кв.м.
Освещение: Допустимо верхнее искусственное освещение ( не менее ___ люкс)
Интернет : Подключение ноутбуков к беспроводному интернету (с возможностью подключения к проводному интернету)
Электричество: 220/380 подключения к сети по (220 Вольт и 380 Вольт)
Контур заземления для электропитания и сети слаботочных подключений (при необходимости) : не требуется
Покрытие пола: ковролин - ___ м2 на всю зону
Подведение/ отведение ГХВС (при необходимости) : не требуется
Подведение сжатого воздуха (при необходимости): не требуется
№ | Наименование | Краткие (рамочные) технические характеристики | Вид | Количество | Единица измерения | Итоговое количество | Рекомендации представителей индустрии (указывается конкретное оборудование)
1 | Сетевой фильтр | С заземлением , 220 В, минимум 4 гнезда | Оборудование | 1 | шт ( на 1 раб.место) | 6
2 | Корзина для мусора | критически важные харктеристика отсутствуют | оборудование | 1 | шт ( на 1 раб.место) | 6
3 | Щетка и совок | критически важные харктеристика отсутствуют | Оборудование IT | 1 | шт ( на 1 раб.место) | 6
4 | Огнетушитель | критически важные харктеристика отсутствуют | Охрана труда | 1 | шт ( на 1 раб.место) | 6
5 | Щетка и совок | критически важные харктеристика отсутствуют | инструмент | 1 | шт ( на 1 раб.место) | 6
Охрана труда и техника безопасности
№ | Наименование | Краткие (рамочные) технические характеристики | Вид | Количество | Единица измерения | Итоговое количество | Рекомендации представителей индустрии (указывается конкретное оборудование)
1 | Аптечка | критически важные харктеристика отсутствуют | Охрана труда | 1 | шт | 1
2 | Огнетушитель | критически важные харктеристика отсутствуют | Охрана труда | 1 | шт | 1
3 | Кулер 19 л (холодная/горячая вода) | критически важные харктеристика отсутствуют | Охрана труда | 1 | шт | 1
4 | Рабочая одежда. Полукомбинезон летний из плотной смесовой ткани | (хлопок, полиэстр) | Охрана труда | 1 | шт (на 1 участника) | 6
5 | Рабочая одежда. Куртка из плотной смесовой ткани | (хлопок, полиэстер). Закрытая застежка молния | Охрана труда | 1 | шт (на 1 участника) | 6
6 | Футболка с короткими рукавами. | Хлопок 100% | Охрана труда | 1 | шт (на 1 участника) | 6
7 | Кепи-бейсболка из смесовой ткани с содержанием хлопка | критически важные харктеристика отсутствуют | Охрана труда | 1 | шт (на 1 участника) | 6
1. Зона для работ предусмотренных в вариативном модуле №В (1 рабочее место)
Рабочее место Конкурсанта (дополнительное оборудование, инструмент для выполнения модуля (по количеству рабочих мест)
Требования к обеспечению зоны (коммуникации, площадь, сети, количество рабочих мест и др.):
Площадь зоны: не менее ____ кв.м.
Освещение: Допустимо верхнее искусственное освещение ( не менее ___ люкс)
Интернет : Подключение ноутбуков к беспроводному интернету (с возможностью подключения к проводному интернету)
Электричество: ___ подключения к сети по (220 Вольт и 380 Вольт)
Контур заземления для электропитания и сети слаботочных подключений (при необходимости) : не требуется
Покрытие пола: ковролин - ___ м2 на всю зону
Подведение/ отведение ГХВС (при необходимости) : не требуется
Подведение сжатого воздуха (при необходимости): не требуется
№ | Наименование | Краткие (рамочные) технические характеристики | Вид | Количество | Единица измерения | Итоговое количество | Рекомендации представителей индустрии (указывается конкретное оборудование)
1 | Стол приставной. 1200x600x720 мм | Возможна замена на школьные парты | мебель | 3 | шт | 3
2 | Стул | Материал обивки: ткань Материал каркаса: металл | мебель | 8 | шт | 8
3 | Вешалка | Напольная металлическая вешалка-стойка для верхней одежды | мебель | 3 | шт | 3
4 | Корзина для мусора | Пластиковая. Объем 10 л | инструмент | 2 | шт | 2
5 | Сетефой фильтр | С заземлением , 220 В, минимум 4 гнезда | инструмент | 3 | шт | 3
Охрана труда и техника безопасности (дополнительно)
№ | Наименование | Краткие (рамочные) технические характеристики | Вид | Количество | Единица измерения | Итоговое количество | Рекомендации представителей индустрии (указывается конкретное оборудование)
1 | Аптечка | критически важные характеристики отсутствуют | Охрана труда | 1 | шт | 1
2 | Огнетушитель | критически важные характеристики отсутствуют | Охрана труда | 1 | шт | 1
3 | Кулер 19 л (холодная/горячая вода) | критически важные характеристики отсутствуют | Охрана труда | 1 | шт | 1

## Расходные материалы
ПРОЕКТ
Инфраструктурный лист для оснащения конкурсной площадки
0
по компетенции
0
Основная информация о конкурсной площадке:
Субъект Российской Федерации: |  | 0
Базовая организация расположения конкурсной площадки: |  |  | 0
Адрес базовой организации: |  | 0
Главный эксперт: |  | 0 |  | 0 |  | 0
Технический администратор площадки: |  | 0 |  | 0 |  | 0
Количество экспертов (в т.ч. с главным экспертом): |  | 0
Количество конкурсантов (команд): |  | 0
Количество рабочих мест: |  | 0
Даты проведения: |  | 0
1. Зона для работ предусмотренных в Модулях обязательных к выполнению (инвариант) (по количеству конкурсантов)
Рабочее место Конкурсанта (расходные материалы по количеству конкурсантов)
№ | Наименование | Краткие (рамочные) технические характеристики | Вид | Количество | Единица измерения | Итоговое количество | Рекомендации представителей индустрии (указывается конкретное оборудование)
1 | Брус 50х50 мм | Пиленый. Длина не менее 3 м | Расходные материалы | 39 | шт ( на 1 участника) | 234
2 | Доска 50х150 мм | Обрезная. Длина не менее 3 м | Расходные материалы | 39 | шт ( на 1 участника) | 234
3 | Доска 50х100 мм | Обрезная. Длина не менее 3 м | Расходные материалы | 18 | шт ( на 1 участника) | 108
4 | Доска 25х100 мм | Обрезная. Длина не менее 3 м | Расходные материалы | 21 | шт ( на 1 участника) | 126
5 | Шуруп по дереву (5х90 мм) | 5х90 мм | Расходные материалы | 120 | шт ( на 1 участника) | 720
6 | Шуруп по дереву (4х50 мм) | 4х50 мм | Расходные материалы | 100 | шт ( на 1 участника) | 600
7 | ОСП | Толщина 12 мм. Лист размером 1250 х 2500 мм | Расходные материалы | 4 | шт ( на 1 участника) | 24
8 | ЦСП | Толщина 15-20 мм. Лист размером1200 х 3600 мм | Расходные материалы | 0.5 | шт ( на 1 участника) | 3
9 | Фанера | Толщина не менее 15 мм | Расходные материалы | 3 | шт ( на 1 участника) | 18
10 | Саморез по дереву 4,2х90 мм | 4,2х90 мм. Упаковка по 150 шт. | Расходные материалы | 330 | шт ( на 1 участника) | 1980
11 | Саморез по дереву 3,3х35 мм | 3,3х35 мм. Упаковка по 600 шт. | Расходные материалы | 140 | шт ( на 1 участника) | 840
12 | Саморез с пресс-шайбой и буром 4,2х19 мм | 3,2х19 мм. Упаковка по 200 шт. | Расходные материалы | 30 | шт ( на 1 участника) | 180
13 | Саморез с пресс-шайбой и буром 4,2х13 мм | 3,2х13 мм. Упаковка по 200 шт. | Расходные материалы | 30 | шт ( на 1 участника) | 180
14 | Лист профилированный оцинкованный | Н60-845-0,7 | Расходные материалы | 4 | шт ( на 1 участника) | 24
15 | Лист стальной оцинкованный 0,7мм для усиления парапета и воронки (1250х2500 мм) нарезать на куски: 2 куска 1,8х0,4 мм (вдоль крайних ребер профнастила) и 1 кусок 0,6х0,6 мм (под воронку) | Толщина 0,7 мм критически важна - из листа толщиной 0,5 мм вываливаются крепежи Размер листа 1250 х 2500 мм | Расходные материалы | 1 | шт ( на 1 участника) | 6
16 | Труба стальная диаметром не менее 90 мм и длиной 0,4-0,5 м | Диаметр не менее 90 мм. Длина 0,4-0,5 м | Расходные материалы | 0.5 | шт ( на 1 участника) | 3
17 | Лист стальной 3 мм для изготовления фланца для трубы 0,5х0,5 м | Толщина 3 мм. Размер 1000 х 1000 мм | Расходные материалы | 0.25 | шт ( на 1 участника) | 1.5
Охрана труда и техника безопасности
№ | Наименование | Краткие (рамочные) технические характеристики | Вид | Количество | Единица измерения | Итоговое количество | Рекомендации представителей индустрии (указывается конкретное оборудование)
1 | Аптечка |  | Охрана труда | 1 | на площадку | 1
Расходные материалы на всех конкурсантов и экспертов
№ | Наименование | Краткие (рамочные) технические характеристики | Вид | Количество | Единица измерения | Итоговое количество | Рекомендации представителей индустрии (указывается конкретное оборудование)
1 | Бумага А4 | А4 | Расходные материалы | 1 | шт | 1
2 | Планшет с зажимом для бумаги А4 | А4 | Расходные материалы | 1 | шт | 1
3 | Ручка шариковая | синие чернила | Расходные материалы | 1 | шт | 1
4 | Файлы А4 | А4 | Расходные материалы | 1 | шт | 1
5 | Степлер 24/6 | 24/6 | Расходные материалы | 1 | шт | 1
6 | Скобы для степлера 24/6 | 24/6 | Расходные материалы | 1 | шт | 1
7 | Маркер черный перманентный | Черный | Расходные материалы | 1 | шт | 1
1. Зона для работ предусмотренных в вариативном модуле №….. (по количеству конкурсантов)
Рабочее место Конкурсанта (расходные материалы по количеству конкурсантов)
№ | Наименование | Краткие (рамочные) технические характеристики | Вид | Количество | Единица измерения | Итоговое количество | Рекомендации представителей индустрии (указывается конкретное оборудование)
1 | Гвозди кровельные | Ершеные оцинкованные гвозди с широкой шляпой 30 х 3,5 мм | Расходные материалы | 0.5 | шт ( на 1 участника) | 3
2 | Саморез сверлоконечный 60 мм | критически важные характеристики отсутствуют | Расходные материалы | 130 | шт ( на 1 участника) | 780
3 | Саморез сверлоконечный 140 мм | Диаметр 4,8 мм. Длина 140 мм | Расходные материалы | 12 | шт ( на 1 участника) | 72
4 | Крепеж телескопический 80 мм | Пластиковая втулка. Совместно с саморезом предназначена для крепления кровельных рулонных материалов и теплоизоляционных плит к основанию. | Расходные материалы | 120 | шт ( на 1 участника) | 720
5 | Рейка краевая алюминиевая длиной 3 м | критически важные характеристики отсутствуют | Расходные материалы | 1 | шт ( на 1 участника) | 6
6 | Рейка прижимная алюминевая длиной 3 м | критически важные характеристики отсутствуют | Расходные материалы | 1 | шт ( на 1 участника) | 6
7 | Карнизная планка | Из оцинкованной стали толщиной 0,45 мм, с наружной стороны нанесено цветное защитное полимерное покрытие. Длина 2 м | Расходные материалы | 2 | шт ( на 1 участника) | 12
8 | Торцевая планка | Из оцинкованной стали толщиной 0,45 мм, с наружной стороны нанесено цветное защитное покрытие из полиэстра. Длина 2 м | Расходные материалы | 2 | шт ( на 1 участника) | 12
9 | Скотч двухсторонний акриловый | Ширина 5см, длина - 25 м Изготовлена из полиэстеровой сетки, покрытой с двух сторон специальным клеем на базе акриловой дисперсии и разделительной бумаги. Обладает высокой силой склеивания, устойчива к разрыву. | Расходные материалы | 2 | шт ( на 1 участника) | 12
10 | Герметик полиуретановый | В тубусе по 600 мл | Расходные материалы | 2 | шт ( на 1 участника) | 12
11 | Мастика | 310 мл в тубусе. Многокомпонентная масса, состоящая из битума, бутадиен-стирольного термоэластопласта или его модификаций, наполнителя, растворителя и технологических добавок. Назначение: проклеивание швов гибких черепицы и других материалов на битумной основе. Приклеивание материалов на битумной основе к кирпичным, бетонным, металлическим, деревянным, керамическим и другим поверхностям. | Расходные материалы | 2 | шт ( на 1 участника) | 12
12 | Мастика | Банка 3,6 кг Многокомпонентная массаиз битума, бутадиен-стирольного термоэластопласта или его модификаций, наполнителя, растворителя и технологических добавок. Предназначена для проклеивания швов материалов на битумной основе, приклеивания материалов на битумной основе к различным поверхностям | Расходные материалы | 1 | шт ( на 1 участника) | 6
13 | Мастика герметизирующая, предназначена для заполнения верхнего отгиба краевой рейки. | Фасованная в картридж 310 мл | Расходные материалы | 1 | шт ( на 1 участника) | 6
14 | Очиститель для ПВХ - мембран на спиртовой основе. Канистра 3 кг | критически важные характеристики отсутствуют | Расходные материалы | - | шт ( на 1 участника) | 1
15 | Аэратор кровельный 160*460 мм - для плоской кровли | критически важные характеристики отсутствуют | Расходные материалы | 1 | шт ( на 1 участника) | 6
16 | Воронка кровельная | Одноуровневая с обжимным фланцем | Расходные материалы | 1 | шт ( на 1 участника) | 6
17 | Хомут стальной диаметром не менее 90 мм | Самозатягивающийся | Расходные материалы | 1 | шт ( на 1 участника) | 6
18 | Готовый элемент для кровель: ПВХ-угол внутренний | Из неармированной ПВХ-мембраны толщиной 1,5 мм | Расходные материалы | 10 | шт ( на 1 участника) | 60
19 | Готовый элемент для кровель: ПВХ-угол внешний | Из неармированной ПВХ-мембраны толщиной 1,5 мм | Расходные материалы | 10 | шт ( на 1 участника) | 60
20 | Жидкий ПВХ (Расход – 1 л на 70-80 п.м. сварного шва) | 1л - хватит на все рабочие места !!! Обязательно с флаконом апликатором, идущим в комплекте. Раствор пластифицированного поливинилхлорида (ПВХ), образующий гомогенное соединение и полностью совместимый с кровельными ПВХ мембранами. | Расходные материалы | 1 | шт ( на 1 участника) | 6
21 | Минеральная вата ( для скатной кровли) | Плиты 1200 х 600 мм, толщина 50 мм Сжимаемость не более 20% Плотность в диапазоне34-42 кг / м3 | Расходные материалы | 18 | шт ( на 1 участника) | 108
22 | Минеральная вата (для нижнего слоя плоской кровли) | Плиты 1200 х 600 мм, толщина 50 мм Прочность на сжатие при 10% деформации - не менее 30 кПа Плотность в диапазоне 100-130 кг / м3 | Расходные материалы | 6.5 | шт ( на 1 участника) | 39
23 | Минеральная вата (для верхнего слоя плоской кровли) | Плиты 1200 х 600 мм, толщина 50 мм Прочность на сжатие при 10% деформации - не менее 60 кПа Плотность в диапазоне 165-195 кг / м3 | Расходные материалы | 6 | шт ( на 1 участника) | 36
24 | Галтель из минеральной ваты | Ширина-толщина-длина: 100-100-1200 мм Плотность 165-195 кг/м3 Прочность при сжатии, при 10%-ной линейной деформации - 60 Н/см | Расходные материалы | 1.5 | шт ( на 1 участника) | 9
25 | Экструзионный пенополистирол | Плиты 1180х580 мм, толщиной 50 мм Прочность на сжатие при 10% линейной деформации - не менее 250 кПа Прочность при изгибе - не менее 200 кПа Теплопроводность - не более 0,029 Вт/м*К | Расходные материалы | 4 | шт ( на 1 участника) | 24
26 | Теплоизоляция на основе пенополиизоцианурата (PIR) | Плиты 1185*585 мм, толщиной 50 мм Материал - жесткий пенополиуретан, верхняя сторона - фольга алюминевая. Прочность на сжатие при 10% линейной деформации - не менее 120 кПА Плотность 30-35 кг/м3 | Расходные материалы | 4 | шт ( на 1 участника) | 24
27 | Ендовный ковер | Ширина рулона - 1 м Материал - стеклохолст, битум, базальт. Посыпка - гранулят Верхняя сторона - гранулят | Расходные материалы | 3.5 | шт ( на 1 участника) | 21
28 | Подкладочный ковер самоклеющийся | Самоклеющийся. Тип защитного покрытия: верх - песок, низ - адгезионная пленка | Расходные материалы | 4 | шт ( на 1 участника) | 24
29 | Пароизоляционная пленка армированная | Двухслойное полотно толщиной 0,3 мм выполненное из полиолефина и полипропилена. Паропроницаемость - 108 г/м2. Ширина рулона - 1,5 м. | Расходные материалы | 10 | шт ( на 1 участника) | 60
30 | Гидроизоляционная диффузионная мембрана | Однослойное полотно, выполненное из полиэтилена высокой плотности толщиной 0,14 мм. Паропроницаемость 60 г/м2. Ширина рулона - 1,5 м | Расходные материалы | 10 | шт ( на 1 участника) | 60
31 | Пароизоляционная алюминизированная мембрана | Способ монтажа - самоклеющаяся!!! Вид материала - битумно-полимерный. Верхняя сторона - фольга. Способ монтажа - самоклеющаяся. Ширина 1 м. Применяется на основании из профлиста | Расходные материалы | 4 | шт ( на 1 участника) | 24
32 | Геотекстиль иглопробивной термообработанный | Ширина рулона - 1 м Плотность не менее 150 г/м2 Цвет - строго белый | Расходные материалы | 4 | шт ( на 1 участника) | 24
33 | Однослойная армированная гидроизоляционная мембрана на основе пластифицированного ПВХ | Толщина 1,5 мм. Ширина рулона 2 м ПВХ мембрана, армированная полиэстровой сеткой. Прочность при максимальном напряжени - более 20 МПа | Расходные материалы | 5 | шт ( на 1 участника) | 30
34 | Однослойная неармированная гидроизоляционная мембрана на основе пластифицированного ПВХ | Толщина 1,5 мм. Ширина рулона 2 м Неармированная ПВХ мембрана.. Прочность при максимальном напряжени - более 15 МПа | Расходные материалы | 1 | шт ( на 1 участника) | 6
35 | Однослойный кровельный СБС-модифицированный материал | Толщина - 5 мм. Ширина - 1 м Разрывная сила при растяжении вдоль - не менее 900 Н, поперек - не менее 700 Н. Защитное покрытие сверху - сланец, базальт, снизу - пленка | Расходные материалы | 4 | шт ( на 1 участника) | 24
36 | Водостойкий битумно-полимерный материал для устройства верхнего слоя кровли | С лицевой стороны полотна имеет крупнозернистую посыпку, с нижней (изнаночной) стороны полотна – мелкозернистая посыпка. Ширина рулона - 1 м | Расходные материалы | 2 | шт ( на 1 участника) | 12
37 | Самоклеящийся битумно-полимерный материал для устройства нижнего слоя кровли с горючим основанием | На полиэстеровой основе, на которую наносится с обеих сторон битумно-полимерное вяжущее . Вид защитного покрытия: - нижняя сторона - антиадгезионная пленка - верхняя сторона - песок Ширина рулона - 1 м | Расходные материалы | 3.5 | шт ( на 1 участника) | 21
38 | Гибкая битумная черепица | Двухслойная. Размер гонта 100 х 33,5 см (12 гонтов на участника) Основа - Сверхпрочный стеклохолст Тип посыпки -Многофракционный базальтовый гранулят | Расходные материалы | 3.9 | шт ( на 1 участника) | 23.4
39 | Ветошь | критически важные характеристики отсутствуют | Расходные материалы | 1 | шт ( на 1 участника) | 6
Note on B74: skapenko: Заменить на 1 упаковка РУФ В - на всех (обычно покупается 1 упаковка ваты 100 мм и режется вручную) галтель идет кратно поддону - это очень много (достаточно 1 плиты 100мм чтобы самим сделать)

## Личный инструмент конкурсанта
ПРОЕКТ
Инфраструктурный лист для оснащения конкурсной площадки
0
по компетенции
0
Личный инструмент конкурсанта
№ | Наименование | Краткие (рамочные) технические характеристики | Вид | Количество | Единица измерения | Примечание
1 | Ручной аппарат горячего воздуха для насаживаемых насадок, с евроштекером. 230 В, 1600 Вт | https://www.leister.ru/katalog/ruchnye-apparaty-goryachego-vozduha/ |  | 6 | шт.
2 | Щетка металлическая для зачистки щелевых насадок. Стальная с латунным покрытием в металлическом корпусе с пластоковой рукояткой. | http://www.vseinstrumenti.ru/ruchnoy_instrument/stolyarno-slesarnyi/metallicheskie_schetki/sparta/748505/ |  | 6 | шт.
3 | Пробник шва | https://shop.tn.ru/probnik-dlja-proverki-kachestva-shva-5-sht-upak |  | 6 | шт.
4 | Щелевая насадка для ручного фена насаживаемая 20 мм | https://www.leister.ru/katalog/tovar/prinadlezhnost-107123-leister-shchelevaya-nasadka-20-mm-nasazhivaemaya |  | 6 | шт.
5 | Щелевая насадка для ручного фена насаживаемая 40 мм | https://www.leister.ru/katalog/tovar/prinadlezhnost-107132-leister-shchelevaya-nasadka-40-mm-nasazhivaemaya |  | 6 | шт.
6 | Прикаточный ролик латунный 6 мм | https://www.leister.ru/katalog/tovar/prinadlezhnost-106972-leister-prikatochnyy-rolik-iz-latuni-na-podshipnikakh |  | 6 | шт.
7 | Прикаточный ролик силиконовый 40 мм | https://www.leister.ru/katalog/tovar/prinadlezhnost-140160-leister-prikatochnyy-rolik-40-mm-na-sharikopodshipnike-silikonovyy |  | 6 | шт.
8 | Прикаточный ролик тефлоновый 28 мм | https://www.leister.ru/katalog/tovar/prinadlezhnost-106976-leister-prikatochnyy-rolik-28-mm-ptfe |  | 6 | шт.
9 | Щелевая насадка для ручного фена насаживаемая 80 мм | https://www.leister.ru/katalog/tovar/prinadlezhnost-106976-leister-prikatochnyy-rolik-28-mm-ptfe |  | 6 | шт.
10 | Прикаточный ролик силиконовый 80 мм | https://www.leister.ru/katalog/tovar/prinadlezhnost-106974-leister-prikatochnyy-rolik-80-mm-silikonovyy |  | 6 | шт.
11 | Нож кровельный с выдвижным лезвием с фронтальной загрузкой. Система фиксации лезвия ''Interlock' | http://www.220-volt.ru/catalog-122877/#ui-tabs-description |  | 6 | шт.
12 | Лезвие прямое трапециевидное для ножей с фиксированным лезвием Материал: инструментальная сталь | http://medgadgets.ru/shop/07652stanley-1922-0-11-921.html |  | 6 | шт.
13 | Крючковое лезвие для ножей с фиксированным лезвием | http://www.220-volt.ru/catalog-135318/#ui-tabs-description |  | 6 | шт.
14 | Рулетка, 5 м | http://www.vseinstrumenti.ru/ruchnoy_instrument/izmeritelnyj/ruletki_stroitelnye/gross/matrix_ruletka_ergonomisch._5_m_x_25_mm._magnitnyi_obrezinennyi_zatsep___gross_31103/ |  | 6 | шт.
15 | Шуруповерт аккумуляторный Напряжение аккумулятора, В 10.8. Тип аккумулятора Li-lon. Емкость аккумулятора, А*ч 1.3. Мах диаметр сверления (дерево), мм 21. Тип патрона шестигранный. Max диаметр сверления (металл), мм 10. Max крутящий момент, Нм 24. Диаметр патрона, мм 10. Тип двигателя - щеточный. Частота вращения шпинделя, об/мин 0-350; 0-1300. Крепление патрона 1/4 | http://makita.vseinstrumenti.ru/instrument/shurupoverty/akkumulyatornye_dreli-shurupoverty/bezudarnye/df_030_dwe/ |  | 6 | шт.
16 | Магнитный держатель для бит 1/4 | https://www.220-volt.ru/catalog-139541/ |  | 6 | шт.
17 | Бита PH1/PH2 длиной 25 мм |  |  | 6 | шт.
18 | Бита PZ1/PZ2 длиной 25 мм |  |  | 6 | шт.
19 | Бита PH2 длиной 150 мм | https://moscow.petrovich.ru/catalog/20457/149046/ |  | 6 | шт.
20 | Молоток кровельщика Боек квадратный, вес бойка 600 г. Магнитные держатели на бойке. Длина 325 мм. Рукоять металлическая с прорезиненным хватом | http://www.vseinstrumenti.ru/ruchnoy_instrument/udarno_rychazhnyj/molotki/spetsialnye/stanley/molotok_krovelschika_600_gr_stanley_steelmaster_1-51-037/ |  | 6 | шт.
21 | Молоток столярный с гвоздодером. Боек - круглый. Материал рукояти - сталь с текстильным покрытием Длина, мм 325 . Вес бойка, кг 0.570 | http://www.vseinstrumenti.ru/ruchnoy_instrument/udarno_rychazhnyj/molotki/stolyarnye/stanley/molotok_s_gvozdoderom_570_gr_stanley_blue_strike_1-51-489/ |  | 6 | шт.
22 | Ножницы по металлу с прямым резом | http://www.vseinstrumenti.ru/ruchnoy-instrument/sharnirno-gubtsevij/nozhnitsy-po-metallu/inforce/10-57106/ |  | 6 | шт.
23 | Ножницы для бумаги и тканей из нержавеющей стали. Длина - 240 мм |  |  | 6 | шт.
24 | Ножовка по дереву или нож для резки каменной ваты. Стальное полотно длиной 500 мм. Пластмассовая прорезиненная ручка | https://shop.tn.ru/nozhovka-dlja-teploizoljacii-500mm |  | 6 | шт.
25 | Шпательная лопатка. Без зубцов. Лезвие шириной 100 мм из нержавеющей стали. Пластмассовая рукоятка | http://www.vseinstrumenti.ru/ruchnoy_instrument/dlya_shtukaturno-otdelochnyh_rabot/shpateli/fasadnye/inforce/100_mm_020605-100/ |  | 6 | шт.
26 | Шпатель с зубчатыми краями. Ширина 15 мм. Высота зуба 3-4 мм |  |  | 6 | шт.
27 | Мастерок. Длина лезвия - 180 мм. Полотно из нержавеющей стали в форме полусферы. Пластиковая рукоять | http://www.vseinstrumenti.ru/ruchnoy_instrument/dlya_shtukaturno-otdelochnyh_rabot/masterki_kelmy/fit/masterok_betonschika_profi_180mm_fit_hq_05072/ |  | 6 | шт.
28 | Степлер строительный механический. Используемый тип скоб - 53. Возможность работы со скобами от 4 до 8 мм | http://bosch.vseinstrumenti.ru/ruchnoy_instrument/spetsializirovannyj/steplery_mehanicheskie/skobozabivatel_bosch_nt_8_0603038000/ |  | 6 | шт.
29 | Скобы для степлера. Тип 53, 8 мм. Ножка стандартная. Толщина 0,7 - 0,75 мм. Ширина 11.2-11.4 мм | http://www.vseinstrumenti.ru/krepezh/dlya_gvozdezabivateley_steplerov/skoby/vira/8mm_tip_53_810409/#tab-1 |  | 6 | комплект
30 | Пистолет закрытого типа для герметика в тубах по 600 мл. Механический. С алюминевым корпусом | http://www.vseinstrumenti.ru/instrument/pistolety/dlya_germetika/stayer/pistolet_stayer_profi_0673-60/#tab-1 |  | 6 | шт.
31 | Пистолет открытого типа для туб 310 мл. Механический. С алюминевым корпусом | http://www.vseinstrumenti.ru/instrument/pistolety/dlya_germetika/stayer/pistolet_stayer_profi_310ml_0673-31/ |  | 6 | шт.
32 | Разметочный карандаш графитный | http://www.vseinstrumenti.ru/ruchnoy_instrument/dlya_shtukaturno-otdelochnyh_rabot/razmetochnyi/stayer/razmetochnyi_grafitnyi_karandash_180mm_stayer_0630-18/ |  | 6 | шт.
33 | Отвертка "минусовая" - с прямым шлицем |  |  | 6 | шт.
34 | Отвертка "плюсовая" - с крестообразным шлицем |  |  | 6 | шт.
35 | Пассатижи |  |  | 6 | шт.
36 | Угольник 50 см |  |  | 6 | шт.
37 | Маркер перманентный |  |  | 12 | шт.
38 | Ручка шариковая |  |  | 12 | шт.
39 | Нож канцелярский с шириной лезвия 25 мм |  |  | 6 | шт.
40 | Линейка металлическая 30 см |  |  | 6 | шт.
41 | Шнур отбивочный |  |  | 6 | шт.
42 | Ботинки строительные. Верх обуви - кожа или кожзаменитель, без отверстий Подошва: толстая | http://www.technoavia.ru/katalog/spetsobuv/demisez_let/5-035.htm |  | 6 | пара
43 | Краги пятипалые. Из кожевенного спилка толщиной 1-1,2 м с подкладом из х/б ткани | http://www.technoavia.ru/katalog/siz/perchatki/pertchatki_povtemp/7-412.htm |  | 6 | пара
44 | Перчатки х/б прочные | http://www.technoavia.ru/katalog/siz/perchatki/pertchatki_mehan/7-004.htm |  | 18 | пара
45 | Очки для защиты глаз. Закрытые панорамные плотно прилегающие с непрямой вентиляцией | http://www.technoavia.ru/katalog/siz/glasses/closed_glasses/7-218.htm |  | 6 | шт.
46 | Полумаска фильтрующая (респиратор) | http://www.technoavia.ru/katalog/siz/siz_dyhaniya/respirator/9-310.htm |  | 18 | шт.