## Информация о Чемпионате
Компетенция | Лабораторный химический анализ (Юниоры)
Наименование этапа Чемпионата | Региональный Чемпионата по профессиональному мастерству "Профессионалы" в 2025 г.
Субъект РФ
Базовая организация расположения конкурсной площадки
Адрес конкурсной площадки
Даты проведения
Главный эксперт
Электронная почта ГЭ
Телефон ГЭ
Технический эксперт
Электронная почта ТАП
Телефон ТАП
Количество конкурсантов (команд) | 5
Количество рабочих мест | 5
Количество экспертов (ЭН+ГЭ+ИЭ) + ТАП | 8

## Общая инфраструктура
Инфраструктурный лист для оснащения конкурсной площадки Регионального Чемпионата по профессиональному мастерству "Профессионалы" в 2025 г." по компетенции Лабораторный химический анализ (Юниоры)
Основная информация о конкурсной площадке:
Субъект Российской Федерации: |  | 0
Базовая организация расположения конкурсной площадки: |  |  | 0
Адрес базовой организации: |  | 0
Главный эксперт: |  | 0 |  | 0 |  | 0
Технический администратор площадки: |  | 0 |  | 0 |  | 0
Количество экспертов (в т.ч. с главным экспертом): |  | 8
Количество конкурсантов (команд): |  | 5
Количество рабочих мест: |  | 5
Даты проведения: |  | 0
Общая зона конкурсной площадки (оборудование, инструмент, мебель)
Требования к обеспечению зоны (коммуникации, площадь, сети, количество рабочих мест и др.):
Площадь зоны: не менее 252 кв.м.
Освещение: Допустимо верхнее искусственное освещение (не менее 300 люкс)
Интернет : Подключение ноутбуков к беспроводному интернету (с возможностью подключения к проводному интернету)
Электричество: 16 подключений к сети по 220 Вольт и 1 подключение к сети 380 Вольт; местное -16 подключений к сети 220 В
Контур заземления для электропитания и сети слаботочных подключений (при необходимости) : не требуется
Покрытие пола: химически стойкое покрытие (линолеум) - 252 м2 на всю зону
Подведение/ отведение ГХВС (при необходимости): 3 точки ХВ + 3 точки ГВ
Подведение сжатого воздуха (при необходимости): не требуется
№ | Наименование | Краткие (рамочные) технические характеристики | Вид | Количество | Единица измерения | Итоговое количество | Комментарии
1 | Стол лабораторный с химически стойким покрытием | стол островной лабораторный на 2 рабочих места с полкой и освещением,1400х650х750 мм, с сетевым фильтром на 5 розеток на каждое рабочее место | Мебель | - | шт. | 3
2 | Табурет лабораторный | на колесиках, без подлокотников расчитанные на вес не менее 100 кг | Мебель | - | шт. | 13
3 | Шкаф вытяжной с освещением | 1030*535*2130 мм | Мебель | - | шт. | 2
4 | Вентилятор выносной центробежный от 0,5 до1,0 кВт для вытяжного шкафа | критически важные характеристики позиции отсутствуют | Оборудование | - | шт. | 2
5 | Стол усиленный для сушильного шкафа | (ШхГхВ) 800 х 800х750 мм | Мебель | - | шт. | 1
6 | Сушильный шкаф | Шкаф сушильный (120 л, 300 С,нерж.сталь,вентилятор, регул.программир.) | Оборудование | - | шт. | 1
7 | Стол-мойка с глубокой раковиной и высоким смесителем | Размеры: Ш 600: Г 600 В 850 мм ; раковина керамическая 500*500 мм, глубиной не менее 200 мм; длина изгиба смесителя 200-250 мм | Мебель | - | шт. | 3
8 | Сетевой фильтр | 6 розеток, длина кабеля 5м | Оборудование IT | - | шт. | 10
9 | Стеллаж под реактивы и посуду | стеллаж 0,4*1,0 метра с 3 уровнями, с допустимой нагрузкой не менее 25 кг на полку 0,4*1,0 (75 кг на стеллаж ) или аналогичная конструкция с указанной допустимой нагрузкой на аналогичную площадь | Мебель | - | шт. | 4
10 | Стол - тип 2 | 1400х650х750 | Мебель | - | шт. | 13
11 | МФУ Лазерное А4 - Тип 1 | Черно-белая печать А4, 29стр/мин | Оборудование IT | - | шт. | 1
12 | Корзина для мусора 14л | пластиковая | Мебель | - | шт | 8
13 | Устройство для сушки посуды | вентилируемое типа "Елочка" | Оборудование | 1 | шт. | 1
14 | Стол для весов антивибрационный | Мраморная плита на устойчивой конструкции , размеры столешницы (ШхГхВ) 600 х 400х 750 мм | Мебель | - | шт. | 6
15 | Весы аналитические | наибольший предел взвешивания 210г.; дискретность 0,0001г.; внутренняя калибровка | Оборудование | - | шт. | 3
16 | Весы электронные | дискретность 0,001 г; калибровка внешняя | Оборудование | - | шт. | 3
14 | Ноутбук Тип 1 | диагональ не менее 60", разрешение не хуже чем 1920х1080, встроенный mp4 проигрыватель с USB | Оборудование | - | шт. | 1
Комната Конкурсантов (оборудование, инструмент, мебель) (по количеству конкурсантов)
Требования к обеспечению зоны (коммуникации, площадь, сети, количество рабочих мест и др.):
Площадь зоны: не менее 12 кв.м.
Освещение: Допустимо верхнее искусственное освещение (не менее 300 люкс)
Интернет : Подключение ноутбуков к беспроводному интернету (с возможностью подключения к проводному интернету)
Электричество: 2 подключения к сети по (220 Вольт и 380 Вольт)
Контур заземления для электропитания и сети слаботочных подключений (при необходимости) : не требуется
Покрытие пола: ковролин - 12 м2 на всю зону
Подведение/ отведение ГХВС (при необходимости) : не требуется
Подведение сжатого воздуха (при необходимости): не требуется
№ | Наименование | Краткие (рамочные) технические характеристики | Вид | Количество | Единица измерения | Итоговое количество | Комментарии
1 | Стол - тип 2 | 1400х650х750 | Мебель | - | шт | 2
2 | Стул - тип 1 | Cтул офисный со спинкой на ножках | Мебель | - | шт | 6
3 | Вешалка гардеробная | Вешалка напольная; 22 крючка | Мебель | - | шт | 1
4 | Корзина для мусора 14л | пластиковая | Мебель | - | шт | 2
5 | Сетевой фильтр | 6 розеток, длина кабеля 5м | Оборудование IT | - | шт | 1
6 | Кулер для воды | 19 л (холодная/горячая вода) | Оборудование | - | шт | 1
Комната Экспертов (включая комнату Главного эксперта) (оборудование, инструмент, мебель) (по количеству экспертов)
Требования к обеспечению зоны (коммуникации, площадь, сети, количество рабочих мест и др.):
Площадь зоны: не менее ____ кв.м.
Освещение: Допустимо верхнее искусственное освещение (не менее 300 люкс)
Интернет : Подключение ноутбуков к проводному интернету
Электричество: 3 подключения к сети по (220 Вольт и 380 Вольт)
Контур заземления для электропитания и сети слаботочных подключений (при необходимости) : не требуется
Покрытие пола: ковролин -___ м2 на всю зону
Подведение/ отведение ГХВС (при необходимости) : не требуется
Подведение сжатого воздуха (при необходимости): не требуется
№ | Наименование | Краткие (рамочные) технические характеристики | Вид | Количество | Единица измерения | Итоговое количество | Комментарии
1 | Ноутбук - тип 1 | 15'6; AMD Ryzen 5 5625U 2.3ГГц, 8ГБ DDR4, 256ГБ SSD, AMD Radeon , без операционной системы | Оборудование IT | - | шт. | 1
2 | Мышь компьютерная - тип 1 | Оптическая, беспроводная, USB, 1000 dpi | Оборудование IT | - | шт. | 1
3 | Коврик для мыши | FLICK M | Оборудование IT | - | шт. | 1
4 | Стол - тип 2 | 1400х650х750 | Мебель | - | шт | 6
5 | МФУ Лазерное А4 - Тип 1 | Черно-белая печать А4, 29стр/мин | Оборудование IT | - | шт. | 1
6 | Кабель HDMI | Кабель HDMI | Оборудование IT | - | шт. | 1
7 | Стул - тип 1 | Cтул офисный со спинкой на ножках | Мебель | - | шт. | 8
8 | Корзина для мусора 14л | пластиковая | Мебель | - | шт. | 1
9 | Вешалка гардеробная | Вешалка напольная; 22 крючка | Мебель | - | шт. | 1
10 | Сетевой фильтр | 6 розеток, длина кабеля 5м | Оборудование IT | - | шт. | 3
11 | Пакет офисных программ | Пакет офисных программ должен обеспечить: - Работу с текстовыми файлами в формате .doc, .docx - Работу с электронными таблицами в формате .xlsx и его интерпритации - Чтение и создание документов и их сохранение в выше указанных форматах - Работу с табличными данными, текстом, изображением | ПО | - | шт | 2
12 | Программное обеспечение для просмотра файлов в формате .pdf | ПО для просмотра файлов в формате .pdf должно обеспечивать: - Открытие файлов в формате .pdf (как одностраничных, так и много страничных) - Возможность масштабировать и изменять ориентацию изображения | ПО | - | шт | 2
13 | Интернет-браузер | Интернет-браузер доложен обеспечивать: - Быстрый и безопасный поиск информационных материалов - Давать возможность взаимодействия с системами обмена файлами (принятие и отправка файлов) - Доступ к e-mail участника - Давать возможность безопасно копировать текстовую и визуальную информацию из открытых источников | ПО | - | шт | 2
14 | Аптечка | критически важные характеристики позиции отсутствуют | Охрана труда | 4 | шт | 1
15 | Огнетушитель | критически важные характеристики позиции отсутствуют | Охрана труда | 4 | шт | 1 | Типовая позиция
16 | Полотно асбестовое противопожарное | 1500х2000 мм | Охрана труда | 1 | шт. | 1

## Рабочее место конкурсантов
Инфраструктурный лист для оснащения конкурсной площадки Регионального Чемпионата по профессиональному мастерству «Профессионалы» в 2025 г. по компетенции Лабораторный химический анализ (Юниоры)
Основная информация о конкурсной площадке:
Субъект Российской Федерации: |  | 0
Базовая организация расположения конкурсной площадки: |  |  | 0
Адрес базовой организации: |  | 0
Главный эксперт: |  | 0 |  | 0 |  | 0
Технический администратор площадки: |  | 0 |  | 0 |  | 0
Количество экспертов (в т.ч. с главным экспертом): |  | 8
Количество конкурсантов (команд): |  | 5
Количество рабочих мест: |  | 5
Даты проведения: |  | 0
Рабочее место Конкурсанта
Требования к обеспечению зоны (коммуникации, площадь, сети, количество рабочих мест и др.):
Площадь зоны: не менее 2 кв.м.
Освещение: Допустимо верхнее искусственное освещение (не менее 300 люкс)
Интернет : Подключение ноутбуков к беспроводному интернету (с возможностью подключения к проводному интернету)
Электричество: 2 подключения к сети по (220 Вольт и 380 Вольт)
Контур заземления для электропитания и сети слаботочных подключений (при необходимости) : не требуется
Покрытие пола: покрытие химически стойкое (линолеум) - 2 м2 на всю зону
Подведение/ отведение ГХВС (при необходимости) : не требуется
Подведение сжатого воздуха (при необходимости): не требуется
№ | Наименование | Краткие (рамочные) технические характеристики | Вид | Количество | Единица измерения | Итоговое количество | Комментарии
1 | Плитка электрическая настольная | мощность 1 кВт | Оборудование | - | шт. | 3
2 | Стол лабораторный с химически стойким покрытием | стол островной лабораторный на 2 рабочих места с полкой с освещением, размер не менее 1400х650х750 , сетевым фильтром на 2 розетки на каждое рабочее место | Мебель | - | шт. | 3
3 | Табурет лабораторный | на колесиках, без подлокотников серая обивка расчитанные на вес не менее 100 кг | Мебель | - | шт. | 5
4 | Крепежный узел для штатива | d 2-16, угол 90°, алюминий | Оборудование | 2 | шт. | 10
5 | Лапка для штатива трехпалая | захват 77 мм; | Оборудование | 2 | шт. | 10
6 | Штатив лабораторный для фронтальных работ | Штатив лабораторный универсальный для фронтальных работ ШФР (две лапки, три кольца - 50, 65, 85 мм, пять винтовых фиксаторов, высота штанги 700 мм, размер основания 315х200х25 мм) | Оборудование | 1 | шт. | 5
7 | Ноутбук - тип 1 | 15'6; AMD Ryzen 5 5625U 2.3ГГц, 8ГБ DDR4, 256ГБ SSD, AMD Radeon , без операционной системы | Оборудование IT | 1 | шт. | 5
8 | Мышь компьютерная - тип 1 | Оптическая, беспроводная, USB, 1000 dpi | Оборудование IT | - | шт. | 5
9 | Коврик для мыши | FLICK M | Оборудование IT | - | шт. | 5
10 | Пакет офисных программ | Пакет офисных программ должен обеспечить: - Работу с текстовыми файлами в формате .doc, .docx - Работу с электронными таблицами в формате .xlsx и его интерпритации - Чтение и создание документов и их сохранение в выше указанных форматах - Работу с табличными данными, текстом, изображением | ПО | - | шт | -
11 | Магнитная мешалка | Максимальный перемешиваемый объем - 1000 мл; - Диапазон частоты вращения якоря – от 200 до 2000 об./мин | Оборудование | 1 | шт. | 5
12 | Якорь для магнитной мешалки | длина 20 мм; диаметр 4 мм | Оборудование | 2 | шт. | 10
13 | штатив для электродов | Штатив с держателем на 4 электрода диаметром от 8 до 12 мм | Оборудование | 1 | шт. | 5
14 | Термометр спиртовой лабораторный стеклянный до 100 С | ртутный стеклянный до 100 С | Оборудование | 1 | шт. | 5
15 | рН-метр | Диапазон измерения рН, ед рН: 0…12 Точность, рХ (рН): ±0,02 Диапазон измерения ЭДС, мВ:±3200 Точность, мВ: ±1,5 | Оборудование | 1 | шт. | 5
16 | Электроды индикаторный стеклянный | Диапазон определения рН при температуре раствора 20 °C - от 0 до 12 | Оборудование | 1 | шт. | 5
19 | Спектрофотометр видимой области | спектральный диапазон 325-1000 нм;погрешность установки длины волны, не более ± 2нм; оптическая плотность 0,000 до 3,000 | Оборудование | - | шт. | 5
20 | Набор кювет №2 (5,10,20,30,50) | Длина оптического пути-5, 10, 20, 30, 40, 50 мм; спектральный диапазон - от 180 нм;Толщина стенки- 1,25 мм | Оборудование | 1 | шт | 5
23 | Аптечка | универсальная с наполнением, платиковый чемодан | Охрана труда | 1 | шт | 1
24 | Огнетушитель | Огнетушитель углекислотный ОУ-1 | Охрана труда | 1 | шт | 1

## Расходные материалы
Инфраструктурный лист для оснащения конкурсной площадки Регионального Чемпионата по профессиональному мастерству «Профессионалы» в 2025 г. по компетенции Лабораторный химический анализ (Юниоры)
Основная информация о конкурсной площадке:
Субъект Российской Федерации: |  | 0
Базовая организация расположения конкурсной площадки: |  |  | 0
Адрес базовой организации: |  | 0
Главный эксперт: |  | 0 |  | 0 |  | 0
Технический администратор площадки: |  | 0 |  | 0 |  | 0
Количество экспертов (в т.ч. с главным экспертом): |  | 8
Количество конкурсантов (команд): |  | 5
Количество рабочих мест: |  | 5
Даты проведения: |  | 0
Рабочее место Конкурсанта (расходные материалы по количеству конкурсантов)
№ | Наименование | Краткие (рамочные) технические характеристики | Вид | Количество | Единица измерения | Итоговое количество | Комментарии
1 | Колба коническая вместимостью 250 см3 | ГОСТ 25336-82 Посуда и оборудование лабораторные стеклянные. | Расходные материалы | 3 | шт ( на 1 конкурсанта) | 17
2 | Колба коническая вместимостью 100 см3 | ГОСТ 25336-82 Посуда и оборудование лабораторные стеклянные. | Расходные материалы | 3 | шт ( на 1 конкурсанта) | 17
3 | Стакан химический вместимостью 50 см3 низкий и широкий | ГОСТ 25336-82 Посуда и оборудование лабораторные стеклянные. | Расходные материалы | 3 | шт (на 1 конкурсанта) | 17
4 | Стакан химический вместимостью 100 см3, низкий и широкий | ГОСТ 25336-82 Посуда и оборудование лабораторные стеклянные. | Расходные материалы | 3 | шт ( на 1 конкурсанта) | 17
5 | Стакан химический вместимостью 150 см3 | ГОСТ 25336-82 Посуда и оборудование лабораторные стеклянные. | Расходные материалы | 5 | шт ( на 1 конкурсанта) | 30
6 | Стакан химический вместимостью 400 см3 | ГОСТ 25336-82 Посуда и оборудование лабораторные стеклянные. | Расходные материалы | 2 | шт ( на 1 конкурсанта) | 12
7 | Стакан химический вместимостью 600 см3 | ГОСТ 25336-82 Посуда и оборудование лабораторные стеклянные. | Расходные материалы | 1 | шт ( на 1 конкурсанта) | 7
8 | Цилиндр мерный , вместимостью 25 см3 | ГОСТ 1770-74 Посуда мерная лабораторная стеклянная. Цилиндры, мензурки, колбы, пробирки. Технические условия | Расходные материалы | 2 | шт ( на 1 конкурсанта) | 12
9 | Цилиндр мерный, вместимостью 100 см3 | ГОСТ 1770-74 Посуда мерная лабораторная стеклянная. Цилиндры, мензурки, колбы, пробирки. Технические условия | Расходные материалы | 1 | шт ( на 1 конкурсанта) | 7
10 | Цилиндр мерный, вместимостью 50 см3 | ГОСТ 1770-74 Посуда мерная лабораторная стеклянная. Цилиндры, мензурки, колбы, пробирки. Технические условия | Расходные материалы | 2 | шт ( на 1 конкурсанта) | 12
11 | Цилиндр мерный, вместимостью 10 см3 | ГОСТ 1770-74 Посуда мерная лабораторная стеклянная. Цилиндры, мензурки, колбы, пробирки. Технические условия | Расходные материалы | 2 | шт ( на 1 конкурсанта) | 12
12 | Воронка (диаметр 75 мм) | ГОСТ 25336-82 Посуда и оборудование лабораторные стеклянные. | Расходные материалы | 2 | шт (на 1 конкурсанта) | 12
13 | Воронка (диаметр 45 мм ) | ГОСТ 25336-82 Посуда и оборудование лабораторные стеклянные. | Расходные материалы | 2 | шт (на 1 конкурсанта) | 12
14 | Воронка (диаметр 36 мм) | ГОСТ 25336-82 Посуда и оборудование лабораторные стеклянные. | Расходные материалы | 2 | шт ( на 1 конкурсанта) | 12
15 | Колба мерная вместимостью 200 см3 с пробками | ГОСТ 1770-74 Посуда мерная лабораторная стеклянная. Цилиндры, мензурки, колбы, пробирки. Технические условия | Расходные материалы | 2 | шт ( на 1 конкурсанта) | 12
16 | Колба мерная вместимостью 10 см3 с пробками | ГОСТ 1770-74 Посуда мерная лабораторная стеклянная. Цилиндры, мензурки, колбы, пробирки. Технические условия | Расходные материалы | 2 | шт ( на 1 конкурсанта) | 12
17 | Колба мерная вместимостью 100 см3 с пробками | ГОСТ 1770-74 Посуда мерная лабораторная стеклянная. Цилиндры, мензурки, колбы, пробирки. Технические условия | Расходные материалы | 2 | шт ( на 1 конкурсанта) | 12
18 | Колба мерная вместимостью 50 см3 с пробками | ГОСТ 1770-74 Посуда мерная лабораторная стеклянная. Цилиндры, мензурки, колбы, пробирки. Технические условия | Расходные материалы | 16 | шт ( на 1 конкурсанта) | 85
19 | Колба мерная вместимостью 1000 см3 с пробками | ГОСТ 1770-74 Посуда мерная лабораторная стеклянная. Цилиндры, мензурки, колбы, пробирки. Технические условия | Расходные материалы | 1 | шт ( на 1 конкурсанта) | 7
20 | Пробка резиновая | без канала (на колбу 0,5 л) | Расходные материалы | 2 | шт ( на 1 конкурсанта) | 12
21 | Пробка силиконовая | без канала (на колбу 0,1 л) | Расходные материалы | 2 | шт ( на 1 конкурсанта) | 12
22 | Пробка силиконовая | № 20 (18/26 мм, h=32 мм), без канала (на колбу 0,5 -1,0 л) | Расходные материалы | 2 | шт ( на 1 конкурсанта) | 12
23 | Бюкс | ГОСТ 25336-82 | Расходные материалы | 3 | шт (на 1 конкурсанта) | 17
24 | Бюкс 19/9 | ГОСТ 25336-82 | Расходные материалы | 3 | шт (на 1 конкурсанта) | 17
25 | Пипетка градуированная ГОСТ 29227, вместимостью 10 см3 | Пипетка градуированная ГОСТ 29227-91 | Расходные материалы | 2 | шт ( на 1 конкурсанта) | 12
26 | Пипетка градуированная ГОСТ 29227, вместимостью 25 см3 | Пипетка градуированная ГОСТ 29227-91 | Расходные материалы | 1 | шт (на 1 конкурсанта) | 7
27 | Пипетка Мора, вместимостью 10 см3 | ГОСТ 29169-91Пипетки Мора | Расходные материалы | 2 | шт ( на 1 конкурсанта) | 12
28 | Бюретка вместимостью 25 см3 с оливой | ГОСТ 29251-91 | Расходные материалы | 2 | шт (на 1 конкурсанта) | 12
29 | Бюретка вместимостью 50 см3 | ГОСТ 29251-91 | Расходные материалы | 1 | шт (на 1 конкурсанта) | 7
30 | Склянка (бутылка) из темного стекла 1000 мл | из темного стекла 1000 мл | Расходные материалы | 1 | шт (на 1 конкурсанта) | 7
31 | Склянка (бутылка) из темного стекла 500 мл | из темного стекла 500 мл | Расходные материалы | 1 | шт ( на 1 конкурсанта) | 7
32 | Склянка (бутылка) из темного стекла 100 мл | из темного стекла 100 мл | Расходные материалы | 2 | шт (на 1 конкурсанта) | 12
33 | Бутыль из темного стекла (под стандартные растворы) объемом 1 дм3 | На усмотрение организатора | Расходные материалы | 1 | шт ( на 1 конкурсанта) | 7
34 | Бутыль из темного стекла (под стандартные растворы) объемом 0,5 дм3 | из темного стекла | Расходные материалы | 1 | шт ( на 1 конкурсанта) | 7
35 | Термометр спиртовой лабораторный стеклянный до 100° С | стеклянный до 100° С | Расходные материалы | 1 | шт ( на 1 конкурсанта) | 7
36 | Часовое стекло (для взятия навески) | Стекло часовое, 60 мм стекло | Расходные материалы | 5 | шт ( на 1 конкурсанта) | 27
37 | Лоток для химической посуды | 500х300х100 | Расходные материалы | 1 | шт ( на 1 конкурсанта) | 5
38 | Боек | стеклянные | Расходные материалы | 2 | шт ( на 1 конкурсанта) | 12
39 | Баночка для сыпучих веществ, вместимостью 100 мл | пластиковая | Расходные материалы | 3 | шт ( на 1 конкурсанта) | 17
40 | Промывалка из полипропилена под дистиллированную воду объемом 500 см3 с загнутой трубкой, расположенной по центру крышки | из полипропилена под дистиллированную воду объемом 500 см3 с загнутой трубкой, расположенной по центру крышки | Расходные материалы | 1 | шт ( на 1 конкурсанта) | 6
41 | Пинцет | прямой рифленый, 100- 160 мм | Расходные материалы | 1 | шт (на 1 конкурсанта) | 7
42 | Палочка стеклянная L200 d5 | ГОСТ 21400-75 | Расходные материалы | 5 | шт ( на 1 конкурсанта) | 30
43 | Лопатка (для сыпучих веществ) узкая | пластиковая | Расходные материалы | 5 | шт ( на 1 конкурсанта) | 27
44 | Пипетка Пастера объемом 3 мл | пластиковая, 3мм | Расходные материалы | 4 | шт ( на 1 конкурсанта) | 22
45 | Вода дистиллированная без СО2 | ГОСТ Р 58144-2018 | Расходные материалы | 10 | л ( на 1 конкурсанта) | 60
46 | Аммиак водный, раствор с массовой долей 25 %, | чда | Расходные материалы | 200 | (на 1 конкурсанта),см3 | 1000
47 | Аммоний хлористый | х.ч. | Расходные материалы | 200 | (на 1 конкурсанта),г | 3000
48 | Соль ЭДТА (ТрилонБ) | х.ч. | Расходные материалы | 30 | (на 1 конкурсанта),г | 450
49 | Соль ЭДТА (ТрилонБ) фиксанал | ампулы с солью, рассчитанной на приготовление эталонного раствора объёмом 1 литр 0,1 н | Расходные материалы | 1 | ( на 1 конкурсанта),шт | 5
50 | Соль хлорид никеля шестиводного | хч | Расходные материалы | 30 | ( на 1 конкурсанта),г | 150
51 | Соль хлорид кальция | хч | Расходные материалы | 30 | ( на 1 конкурсанта),г | 150
52 | Магний сернокислый семиводный фиксанал | ампулы с жидкостью, рассчитанной на приготовление эталонного раствора объёмом 1 литр 0,1 н | Расходные материалы | 1 | шт ( на 1 конкурсанта), | 5
53 | Соль нитрат серебра | хч | Расходные материалы | 5 | ( на одного конкурсанта),г | 50 | Общее с основной
54 | Соль калий хлористый | хч | Расходные материалы | 25 | ( на одного конкурсанта),г | 125
55 | Соль калий иодистый | хч | Расходные материалы | 75 | ( на одного конкурсанта),г | 375
56 | Серная кислота, конц | х.ч. | Расходные материалы | 0.5 | ( на 1 конкурсанта),дм3 | 2.5
57 | Соляная кислота, конц | х.ч. | Расходные материалы | 0.2 | ( на 1 конкурсанта),дм3 | 1
58 | Борная кислота | хч | Расходные материалы | 30 | г (на 1 конкурсанта) | 150 | Общее с основной
59 | Натрия гидроксид фиксанал | ампулы с жидкостью, рассчитанной на приготовление эталонного раствора объёмом 1 литр 0,1 н | Расходные материалы | 2 | шт ( на 1 конкурсанта), | 10
60 | Кислота серная фиксанал | ампулы с жидкостью, рассчитанной на приготовление эталонного раствора объёмом 1 литр 0,1 н | Расходные материалы | 1 | шт ( на 1 конкурсанта), | 5
61 | Кислота соляная фиксанал | ампулы с жидкостью, рассчитанной на приготовление эталонного раствора объёмом 1 литр 0,1 н | Расходные материалы | 2 | шт (на 1 конкурсанта) | 10
62 | Кислота фосфорная конц | хч | Расходные материалы | 0.1 | ( на 1 конкурсанта),дм3 | 0.5
63 | ГСО фосфат- ионов с концентрвацией 1 г/дм3 | ампулы с жидкостью, рассчитанной на приготовление эталонного раствора | Расходные материалы | 2 | шт (на 1 конкурсанта) | 10
64 | Олово двуххлористое | хч | Расходные материалы | 4 | г (на 1 конкурсанта) | 20
65 | Аммоний молибденовокислый | хч | Расходные материалы | 25 | г (на 1 конкурсанта) | 125
66 | Стандарт-титры для рН метрии ТИП-4 рН 6,86 | ТУ 2642-004-33813273-2006 | Расходные материалы | 1 | шт (на 1 конкурсанта) | 5
67 | Стандарт-титры для рН метрии Тип-5 рН 9,18 | ТУ 2642-004-33813273-2006 | Расходные материалы | 1 | шт (на 1 конкурсанта) | 5
68 | Стандарт-титры для рН метрии ТИП3- рН 4,01 | ТУ 2642-004-33813273-2006 | Расходные материалы | 1 | шт (на 1 конкурсанта) | 5
69 | Универсальная индикаторная бумага | ТУ 2642-054-23050963-2008 | Расходные материалы | 1 | уп (на 5 конкурсантов) | 1
70 | Кислота янтарная | хч | Расходные материалы | 5 | г (на 1 конкурсанта) | 25
71 | Индикатор эриохром черный Т | хч | Расходные материалы | 0.2 | г (на 1 конкурсанта) | 0.6 | Общее с основной
72 | Соль хлорида натрия | хч | Расходные материалы | 20 | г (на 1 конкурсанта) | 100
73 | Индикатор метиловый оранжевый | чда | Расходные материалы | 0.3 | г (на 1 конкурсанта) | 1.5
74 | Индикатор фенолфталеин | чда | Расходные материалы | 0.3 | г (на 1 конкурсанта) | 1.5
75 | Этиловый спирт | ч | Расходные материалы | 50 | см3 (на 1 конкурсанта) | 250
76 | Глицерин | хч ( возможно "ч") | Расходные материалы | 50 | мл ( на одного конкурсанта) | 500
Расходные материалы на всех конкурсантов и экспертов
№ | Наименование | Краткие (рамочные) технические характеристики | Вид | Количество | Единица измерения | Итоговое количество | Комментарии
1 | Ерш для мытья посуды | силиконовой или пластиковой щетиной | расходные материалы | - | шт | 10
2 | Губка для мытья посуды (10 штук в упаковке) | паралоновая | расходные материалы | - | упаковка | 1
3 | Мыло хозяйственное | 65-70% | расходные материалы | - | кусок | 2
4 | Средство для мытья посуды | универсальное, жидкое | расходные материалы | - | бутылка | 2
5 | Фильтровальная бумага | марки ФОБ,ФБ,ФС,ФМ | Расходные материалы | - | кг | 2
6 | Фарфоровая ступка с пестиком | Ступка 4 ГОСТ 9147-80 | расходные материалы | - | шт | 2
7 | Ложка керамическая номер 1 длина 120 мм | ГОСТ 9147-80 | расходные материалы | - | шт | 3
8 | Лоток для посуды | пластиковый | расходные материалы | - | шт | 5
9 | Санитайзер | с распылителем | расходные материалы | - | шт | 1
10 | Бумага офисная А4 | 500 листов/упак | расходные материалы | - | шт | 8 | Типовая позиция
11 | Степлер канцелярский | металлический или любой аналог | расходные материалы | - | шт | 2 | Типовая позиция
12 | Скобы к степлеру | 500 шт/упак со скобами № 10 | расходные материалы | - | шт | 2 | Типовая позиция
13 | Линейка 30 см пластиковая | пластиковая, 30см | расходные материалы | - | шт | 7 | Типовая позиция
14 | Карандаш простой (чернографитный) | ТМ | расходные материалы | - | шт | 7 | Типовая позиция
15 | Ножницы | концелярские, с платиковыми ручками | расходные материалы | - | шт | 3 | Типовая позиция
16 | Нож канцелярский | А100 | расходные материалы | - | шт | 2 | Типовая позиция
17 | Точилка для карандашей | пластиковая | расходные материалы | - | шт | 2 | Типовая позиция
18 | Папка для документов | папка файловая А4 с арочным механизмом | расходные материалы | - | шт | 1 | Типовая позиция
Охрана труда и техника безопасности
№ | Наименование | Краткие (рамочные) технические характеристики | Вид | Количество | Единица измерения | Итоговое количество | Комментарии
1 | Защитные очки - тип 1 | Открытые, незатемненные | Охрана труда | 1 | шт | 6 | Типовая позиця
2 | Перчатки нитриловые нестерильные неопудренные | размер L, 200 штук в упаковке | Охрана труда | 1 | шт | 2

## Личный инструмент конкурсанта
ПРОЕКТ
Инфраструктурный лист для оснащения конкурсной площадки
Регионального Чемпионата по профессиональному мастерству «Профессионалы» в 2025 г.
по компетенции Лабораторный химический анализ (Юниоры)
Личный инструмент конкурсанта
№ | Наименование | Краткие (рамочные) технические характеристики | Вид | Количество | Единица измерения | Примечание
1 | Халат лаборанта | с длинным рукавом | Охрана труда | 1 | шт. | -
2 | Очки защитные | для работы с химическими веществами | Охрана труда | 1 | шт. | -
3 | Перчатки | для работы с химическими веществами | Охрана труда | 2 | шт. | -
4 | Груша | резиновая, без пластикового накончника | Расходные материалы | 2 | шт. | -
5 | Салфетка для рук (гигиеническая) | хлопковая | Расходные материалы | 1 | шт. | -
6 | Салфетка тканевая (для выполнения работ) | тканевая | Расходные материалы | 1 | шт. | -
7 | Маркер | перманентный | Расходные материалы | 1 | шт. | -
9 | ручка | шариковая | Расходные материалы | 2 | шт. | -
10 | Калькулятор | для математических вычислений | оборудование | 1 | шт. | -
11 | Шапочка или косынка для волос | хлопковая | Расходные материалы | 1 | шт. | -
12 | перчатки ХБ | хлопковая | Расходные материалы | 2 | шт. | -