## Информация о Чемпионате
Компетенция | Холодильная техника и системы кондиционирования
Наименование этапа Чемпионата
Субъект РФ
Базовая организация расположения конкурсной площадки
Адрес конкурсной площадки
Даты проведения
Главный эксперт
Электронная почта ГЭ
Моб.телефон ГЭ
Технический адмминистратор площадки
Электронная почта ТАП
Моб.телефон ТАП
Количество конкурсантов (команд) | 5
Количество рабочих мест | 5
Количество экспертов (в т.ч. с ГЭ) | 7

## Общая инфраструктура
ПРОЕКТ
Инфраструктурный лист для оснащения конкурсной площадки Чемпионата (Региональный этап) Юниоры
0
по компетенции
Холодильная техника и системы кондиционирования
Основная информация о конкурсной площадке:
Субъект Российской Федерации: |  | 0
Базовая организация расположения конкурсной площадки: |  |  | 0
Адрес базовой организации: |  | 0
Главный эксперт: |  | 0 |  | 0 |  | 0
Технический администратор площадки: |  | 0 |  | 0 |  | 0
Количество экспертов (в т.ч. с главным экспертом): |  | 7
Количество конкурсантов (команд): |  | 5
Количество рабочих мест: |  | 5
Даты проведения: |  | 0
Общая зона конкурсной площадки (оборудование, инструмент, мебель, канцелярия)
Требования к обеспечению зоны (коммуникации, площадь, сети, количество рабочих мест и др.):
Интернет: подключение ноутбуков к беспроводному интернету
Подведение/отведение ГХВС (при необходимости): Подведение холодного водоснабжения и водоотведение (одна точка)
Площадь: не менее 100 кв.м.
Покрытие пола: не горючие материалы
№ | Наименование | Краткие (рамочные) технические характеристики | Вид | Количество | Единица измерения | Итоговое количество | Рекомендации представителей индустрии (указывается конкретное оборудование)
1 | Часы электронные | Электроника, с GPS модулем, табло не менее 210 мм | Оборудование | 2 | шт | 2
2 | Сумка для ПГУ-5П (Одна на участника) | Для баллонов объемом 5л., количество баллонов 2, (пропан, кислород, азот) Длина 719, Вес 2.6 Высота 282 (мм) Ширина 408 | Инструмент | 1 | шт | 5
3 | Куллер для воды | 20 литров, без подогрева и охлаждения | Оборудование | 1 | шт | 1
4 | Стулья | Черные, кожанные | мебель | 14 | шт | 14
5 | Стол | Ширина 1200 мм, на колеиках, светлые | мебель | 7 | шт | 7
6 | Стеллаж | металлический, длина 1600 мм, 3 яруса | мебель | 1 | шт | 1
7 | Аптечка | бинты, пластыри | Охрана труда | 1 | шт | 1
8 | Двухступенчатый шиберный высоковакуумный насос | Вакуумный насос , двухступенчатый, Производительность л/мин:170Остаточное давление (Па):2Остаточное давление (микрон): 15Присоединительные резьбы:1/4 и 3/8 SAEКоличество фаз:1 Мощность:550 Вт | Инструмент | 1 | шт | 5
9 | Цифровой манометрический коллектор со шлангом для опрессовки и вакуумировки | Цифровой манометрический коллектор, Комплект поставкиЦифровой манометрический коллектор Testo 550s - 1 шт.смарт-зонда зажима для труб testo 115i с Bluetooth - 1 шт.Приложение testo Smart App (скачивается бесплатно) - 1 шт. Инструкции по эксплуатации - 1 шт. Кейс для транспортировки - 1 шт. | Инструмент | 1 | шт | 5
10 | Цифровые весы | Весы электронные для хладагента, тип Ves-50A, напольные, электронные в кейсе | Инструмент | 1 | шт | 5
11 | Анемометр электронный для измерения скорости воздуха от 0,5 м/с и выше | Анемометр, Измерение температуры (сенсор NTC Диапазон измерений-10 ... +50 °C,Измерение скорости воздуха (сенсор крыльчатка) Диапазон измерений0,4 ... 20 м/с, Размеры 133 x 46 x 25 мм (с защит. крышкой) | Инструмент | 1 | шт. | 5
12 | Инспекционное зеркало | Инспекционное телескопическое зеркало D=84мм L=250-880мм, | Инструмент | 1 | шт. | 5
13 | Калькулятор | Разрядность дисплея:12 Тип размера:полноразмерны йПитание :двойное Функционал: независимая память (M+, M-, MRC) , вычисление наценки , расчет процентов , вычисление квадратного корня Число строк дисплея:1Тип питания:от солнечной батареи , от 1 батарейки LR1130Цвет:черныйНаклонный дисплей:фиксированный Материал кнопок:пластикРазмер, мм:205x155x35Элементы питания в комплекте:1 батарейка LR1130 | Инструмент | 1 | шт. | 5
14 | Карандаш строительный | Тип:карандашДлина:180 ммЦвет:серыйТвердость:2B Материал:графит | Инструмент | 1 | шт. | 5
15 | Керн | Тип: 21432-3.2, Длина: 100 мм Тип инструмента: кернер Диаметр наконечника кернера: 3,2 мм | Инструмент | 1 | шт. | 5
16 | Клещи токовые | Измерение переменного тока до 400 A, Категория безопасности CAT IV 300 В/CAT III 600 В. Раскрытие зажима 30 мм позволяет использовать инструмент для различных целей. Диапазон сопротивления до 4 кОм | Инструмент | 1 | шт. | 5
17 | Ключ разводной до 32 мм | Тип: SWO 77-F/CE- 8 Длина: 211 мм Материал: инструментальная сталь Max расстояние между губками: 39 мм | Инструмент | 2 | шт. | 10
18 | Набор пассатижей, плоскогубцев и бокорезов | Тип: МАСТАК 03-3HB, Набор пассатижей, плоскогубцев и бокорезов 3шт | Инструмент | 1 | комплект | 5
19 | Круглогубцы | Тип: круглогубцы Длина: 160 мм | Инструмент | 1 | шт. | 5
20 | Линейка | Тип: линейка измерительная Длина: 500 мм Длина разметки: 500 мм Ширина: 29,5 мм Толщина: 1 мм Цена деления: 1 мм Материал: сталь | Инструмент | 1 | шт. | 5
21 | Магнит для соленоидного вентиля | Катушка с постоянным магнитом для соленоидного вентиля Danfoss. Используется для проверки соленоидных вентилей, для их принудительного открытия. | Инструмент | 2 | шт | 10
22 | Молоток | Тип: Harden, Форма бойка: комбинированный Вес бойка: 200 г Материал бойка: закаленная углеродистая сталь, легированная никелем и хромом Материал рукояти: стекловолокно/стеклопластик/фиберглас Общая длина: 279 мм Кованый: да | Инструмент | 1 | шт. | 5
23 | Мультиметр электрический многофункциональный | TrueRMS, U пост./перем. 1000В, погр.1%, I пост./перем. 10A, погр.1,5%, измерение сопр. 4МОм, частоты 40МГц, ёмкости 40мФ, термопара тип К, ЖК-дисплей 40000 отсчетов, мегаомметр U тест.125/250/500/1000в ±2%, 0,125-4000 МОм, режим MAX/MIN, RELATIV, PEAK HOLD, память 2000 ячеек | Инструмент | 1 | шт. | 5
24 | Набор головок 6 -19 мм. | Набор STAYER STANDARD 1/2", 12 предметов , Тип головок 6-гранные. минимальный размер мм 10 Max размер головки, мм24 | Инструмент | 1 | шт | 5
25 | Набор плоских и крестовых слесарных отверток | Плоских, крестовых слесарных, Тип GSS11 Материал рукояти: двухкомпонентный; Намагниченный наконечник: да; Общая длина: 100 мм; Форма ручки: прямая; Количество в наборе: 11; Материал стержня: CrV; Тип шлица: Sl, Ph, Pz. | Инструмент | 1 | комплект | 5
26 | Набор рожковых ключей 6-27 мм | Тип: 510620, рожковые Размер min: 6 мм Размер max: 32 мм в сумке, набором 12 ключей | Инструмент | 1 | шт. | 5
27 | Напильник плоский | Тип: плоский Рабочая длина: 200 мм Зернистость: 14 ячеек Класс (№): 2 Материал рукояти: двухкомпонентная Тип: по металлу Рукоятка: да | Инструмент | 1 | шт. | 5
28 | Нож строительный | Нож строительный монтажный. Тип: НСМ-10 78495, Материал лезвия: инструментальная сталь Длина лезвия: 6 мм Ширина лезвия: 18 мм Конструкция: выдвижной Материал рукояти: металл | Инструмент | 1 | шт. | 5
29 | Отвертка индикаторная | Переменное напряжение, контактный метод: 220 В Напряжение: 0-220 В Max предел чувствительности: 220 В Способ измерения: контактный Длина стержня: 56 мм | Инструмент | 1 | шт. | 5
30 | Редуктор для кислорода | Тип редуктора РК-70, Тип газа: Кислород, | Инструмент | 1 | шт. | 5
31 | Риммер | Материал: цинковый сплав/высокоуглеродистая сталь Min диаметр обрабатываемого отверстия: 3 мм Max диаметр обрабатываемого отверстия: 40 мм Обрабатываемые материалы: цветные металлы/металлопластик/ПВХ | Инструмент | 1 | шт. | 5
32 | Разводной ключь | Разводной ключь до 32 мм | Инструмент | 2 | шт | 10
33 | Ручка шариковая или гелевая | Шаркиовая, цвет синий | Инструмент | 1 | шт. | 5
34 | Ручной рычажный трубогиб для гибки под углом до 180 | Тип Рычажный , №408, используют для загиба труб диаметром 1/2" с толщиной стенки не более 1,5 мм. Работает с трубами из меди, стали и нержавеющей стали. Начальный угол 90°, инструмент гнет трубы на угол до 180°, | Инструмент | 1 | шт. | 5
35 | Ручной трубогиб для медных труб | тип: Рычажный,предназначен для гибки медной трубы 1/4", 3/8", на угол до 180° | Инструмент | 1 | шт. | 5
36 | Труборез TUBE CUTTER 35/42 PRO | Труборез тип 11217 1/8-1 1/4, для обрадобтки меднных труб диаметром Для труб диам. 1/8 -1 1/4 (3-32мм) | Инструмент | 1 | шт. | 5
37 | Набор напорных шлангов для хладагентов "Стандарт" и "Плюс" | Тип: заправочные, комлпект из трех шлангов; цвета: Синий, красный, желтый,для R134а , длинна шлангов не менее 150 мм | Инструмент | 1 | шт. | 5
38 | Аккумуляторная дрель-шуруповерт GSR 18-2-LI Plus с 2 аккумуляторами GBA 18V 2.0 A*ч и зарядным устройством AL 1820 | Тип: DDF485RF3J , Крутящий момент: 50 Н*м / 27 Н*м , ступеней 21+1; Обороты: 500 об/мин / 1900 об/мин , скоростей 2; Функции: сверление, подсветка, Основной патрон: быстрозажимной, 1.5 - 13 мм; Батарея: Li-Ion, 18 В, 3 Ач; запасная батарея в комплекте; | Инструмент | 1 | шт. | 5
39 | Вакуумметр электронный | Диапазон измерений:0 ... 26,66 мбар / 0 ... 20000 микрон Код товара:0560 5522 Погрешность:±(10 микрон + 10 % от изм. знач.) (100 ... 1000 микрон) Разрешение:1 микрон (0 ... 1000 микрон) / 10 микрон (1000 ... 2000 микрон) / 100 микрон (2000 ... 5000 микрон) Частота измерений:0,5 с | Инструмент | 1 | шт. | 5
40 | Вентиль с депрессором для шлангов (R134а) | Шаровые краны под заправочные шланги (R134а) с соединением папа 1/4" SAE со стороны шланга свободной гайкой 1/4" SAE. С депрессором | Инструмент | 2 | шт. | 10
41 | Кримпер для обжима наконечников | Тип: GECT-02, Квадратные пресс-клещи для обжима наконечников GECT-02, Сечение втулочных нак-в НШВИ, мм² 0.25-10 Сечение втулочных нак-в НШВИ(2), мм² 0.25-6 | Инструмент | 1 | шт. | 5
42 | Набор плоских и крестовых электромонтажных отверток | Тип: Диэлектрические, Набор, Материал рукояти резина Диэлектрическое покрытие есть Намагниченный наконечник да Длина стержня, мм 150 Форма ручки Прямая Гибкая нет Количество в наборе, шт 8 Материал стержня CrV | Инструмент | 1 | шт. | 5
43 | Маркер перманентный (для металла металлопластика) | Тип маркера:перманентный Цвет:черный Мах толщина линии:3 мм Количество в наборе:1 | Инструмент | 1 | шт. | 5
44 | Набор для развальцовки труб 1/4, 3/8, 1/2, 5/8 | Вальцовка VFT-808-IS с эксцентриком и труборезом. Подходит для развальцовки труб диаметром: 1/4, 5/16, 3/8, 1/2, 5/8, 3/4 | Инструмент | 1 | шт. | 5
45 | Свёрла | Min диаметр: 1 мм Количество предметов: 19 шт Max диаметр хвостовика: 10 мм Max диаметр сверла: 13 мм Тип: спиральный Материал обработки: металл Тип хвостовика: цилиндрический | Инструмент | 1 | шт. | 5
46 | Сверло | Сверло перьевое 30x152 мм , Диаметр, мм 30 Длина, мм 152 Диаметр хвостовика, мм 6.35 Материал обработки дерево | Инструмент | 1 | шт. | 5
47 | Сервисный ключ "трещотка" | Ключ специальный CT-122 ShineYear размеры 1/4",3/8",3/16",5/16" | Инструмент | 1 | шт. | 5
48 | Стриппер для зачистки проводов | Тип: WS-17 84418 Тип: механический(ручной) Регулировка глубины реза: да Регулировка диаметра реза: да Max сечение провода: 10 мм² | Инструмент | 1 | шт. | 5
49 | Компактный труборез для медных труб | для медных труб | Инструмент | 1 | шт. | 5
50 | Термометр электронный | Тип: 2267-40, Показатель визирования 10:1, измерение пятна размером 1 м на расстоянии 10 м Диапазон измеряемых температур от -30°C до 400°C Настройка оповещения о низких и высоких температурах LCD экран премиум класса обеспечивает отличное чтение результатов измерения Упрощенные кнопки и настройки обеспечивают быстрое сканирование Обрезиненные накладки защищают экран и объектив от ударов | Инструмент | 1 | комплект | 5
51 | Течеискатель электронный | Тип течеискателя VML-1 Хладагенты: CFC, HCFC, HFC (R12, R22, R134a, R404, R407, R410, R502, R507, R32 и др.) Минимальная чувствительность по R134a: 3ppm (3 грамма в год)Допустимая рабочая температура: 0-40◦С Допустимый уровень влажности: ≤90% Время реагирования: 3 секунды Питание: аккумулятор (в комплекте) Время работы от аккумулятора: 8 часов | Инструмент | 1 | шт | 5
52 | Труборасширитель 1/2" 3/8" | Труборасширитель CT-200A (набор) 3/8 - 15/8 (5шт/кор) | Инструмент | 1 | шт | 5
53 | Уголок строительный | Тип: GWS-30B, угольник столярный Материал: сталь Длина большей стороны: 300 мм Двусторонняя шкала : да Угольник 45 градусов: да | Инструмент | 1 | шт. | 5
54 | Уровень 400 мм. | Тип: Gigant SL400 Длина: 400 мм Количество глазков: 3 шт Подвесной: да С разметкой: да | Инструмент | 1 | шт. | 5
55 | Шприц Жане, для заправки масла | Шприц Жане 3-компонентный одноразовый катетерного типа, 150 мл | Инструмент | 3 | шт | 15
56 | Шило | для электромонтажных работ | Инструмент | 1 | шт | 5
57 | Набор шестигранников | с шарообразной головкой, 9шт, длинные | Инструмент | 1 | шт | 5
58 | Штангенциркуль | Штангенциркуль Gigant 200 мм CLP 200, Погрешность, 50 мкм Глубиномер - да | Инструмент | 1 | шт. | 5
59 | Ящик "тулбокс" | Тип: Toollbox Standart TBS-5; Металлический, на колёсах, на 5 выдвижных ящиков, габаритные размеры 800 × 775 × 468 мм; цвет синий. | Инструмент | 1 | шт | 5
Комната Конкурсантов (по количеству конкурсантов)
Требования к обеспечению зоны (коммуникации, площадь, сети, количество рабочих мест и др.):
Площадь зоны: не менее 4 кв.м.
Освещение: Допустимо верхнее искусственное освещение ( не менее 500 люкс)
Интернет : Подключение ноутбуков к беспроводному интернету (с возможностью подключения к проводному интернету)
Электричество: 220 В
Контур заземления для электропитания и сети слаботочных подключений (при необходимости) : не требуется
Покрытие пола: не горючие материалы
Подведение/ отведение ГХВС (при необходимости) : не требуется
Подведение сжатого воздуха (при необходимости): не требуется
№ | Наименование | Краткие (рамочные) технические характеристики | Вид | Количество | Единица измерения | Итоговое количество | Рекомендации представителей индустрии (указывается конкретное оборудование)
1 | Стул | 54х42х77 см, 4 ножки, без подлокотников, школьный | Мебель | 10 | шт | 10
2 | Вешалка | стойка, 6 крючков | Мебель | 1 | шт | 1
3 | Мусорная корзина | пластиковая, объем 10 л | Мебель | 1 | шт | 1
Комната Экспертов (по количеству экспертов)
Требования к обеспечению зоны (коммуникации, площадь, сети, количество рабочих мест и др.):
Площадь зоны: не менее 4 кв.м.
Освещение: Допустимо верхнее искусственное освещение ( не менее 500 люкс)
Интернет : Подключение ноутбуков к беспроводному интернету (с возможностью подключения к проводному интернету)
Электричество: 220 В
Контур заземления для электропитания и сети слаботочных подключений (при необходимости) : не требуется
Покрытие пола: не горючие материалы
Подведение/ отведение ГХВС (при необходимости) : не требуется
Подведение сжатого воздуха (при необходимости): не требуется
№ | Наименование | Краткие (рамочные) технические характеристики | Вид | Количество | Единица измерения | Итоговое количество | Рекомендации представителей индустрии (указывается конкретное оборудование)
1 | Стол | (ШхГхВ) 1350х700х780 ламинированная поверхность столешницы | Мебель | 1 | шт | 1
2 | Стул | 54х42х77 см, 4 ножки, без подлокотников, школьный | Мебель | 10 | шт | 10
3 | Вешалка | стойка, 6 крючков | Мебель | 1 | шт | 1
4 | Мусорная корзина | пластиковая, объем 10 л | Мебель | 2 | шт | 2
Комната Главного эксперта
Требования к обеспечению зоны (коммуникации, площадь, сети, количество рабочих мест и др.):
Площадь зоны: не менее 4 кв.м.
Освещение: Допустимо верхнее искусственное освещение ( не менее 500 люкс)
Интернет : Подключение ноутбуков к беспроводному интернету (с возможностью подключения к проводному интернету)
Электричество: 220 В
Контур заземления для электропитания и сети слаботочных подключений (при необходимости) : не требуется
Покрытие пола: не горючие материалы
Подведение/ отведение ГХВС (при необходимости) : не требуется
Подведение сжатого воздуха (при необходимости): не требуется
№ | Наименование | Краткие (рамочные) технические характеристики | Вид | Количество | Единица измерения | Итоговое количество | Рекомендации представителей индустрии (указывается конкретное оборудование)
1 | Ноутбук | Диагональ экрана 15.6" Разрешение экрана 1920x1080 FullHD Плотность пикселей 141 PPI Максимальная частота обновления экрана 120 Гц Цветовой охват 45% NTSC Производитель процессора Intel Линейка процессора Core i5 Модель процессора 9300H Количество ядер процессора 4 | Оборудование | 1 | шт | 1
2 | Телевизор | Диагональ 42 дюйма | Оборудование | 1 | шт | 1
3 | МФУ с функцией пакетного сканирования | цветная лазерная печать, (принтер, сканер) | Оборудование | 1 | шт | 1
4 | Стол | (ШхГхВ) 1350х700х780 светло серая ламинированная поверхность столешницы | Мебель | 6 | шт | 6
5 | Стул | 54х42х77 см, 4 ножки, без подлокотников | Мебель | 10 | шт | 10
6 | Мусорная корзина | критически важные характеристики позиции отсутствуют | Мебель | 1 | шт | 1

## Рабочее место конкурсантов
ПРОЕКТ
Инфраструктурный лист для оснащения конкурсной площадки Чемпионата (Региональный этап) Юниоры
0
по компетенции
Холодильная техника и системы кондиционирования
Основная информация о конкурсной площадке:
Субъект Российской Федерации: |  | 0
Базовая организация расположения конкурсной площадки: |  |  | 0
Адрес базовой организации: |  | 0
Главный эксперт: |  | 0 |  | 0 |  | 0
Технический администратор площадки: |  | 0 |  | 0 |  | 0
Количество экспертов (в т.ч. с главным экспертом): |  | 7
Количество конкурсантов (команд): |  | 5
Количество рабочих мест: |  | 5
Даты проведения: |  | 0
Рабочее место Конкурсанта (основное оборудование, вспомогательное оборудование, инструмент (по количеству рабочих мест)
Требования к обеспечению зоны (коммуникации, площадь, сети, количество рабочих мест и др.):
Интернет: подключение ноутбуков к беспроводному интернету
Освещение: верхнее искусственное освещение ( 500 люкс)
Площадь: не менее 10 кв.м.
Покрытие пола: наливной, не горючий материал
Покрытие пола: не горючие материалы
Подведение/ отведение ГХВС (при необходимости) : не требуется
Подведение сжатого воздуха (при необходимости): не требуется
№ | Наименование | Краткие (рамочные) технические характеристики | Вид | Количество | Единица измерения | Итоговое количество | Рекомендации представителей индустрии (указывается конкретное оборудование)
1 | Учебный стенд RCDE-22 с комплектом расходных и запасных частей | Состав стенда : Силовая рамная конструкция ,металлические емкости для жидкости Моноблок: холодильная машина, фанкойл; щит управления; узел автоматики фреоновый контур, циркуляционный насос, металлопластиковые трубы, сантехнические изделия. Пригоден для работы в закрытых помещениях, заправлен: холодильным агентом, хладоносителем, маслом. Диапазон температур наружного воздуха в помещении от 16 до 32 С Диапазон относительной влажности в помещении от 15 до 80% Вес в заправленном состоянии 150 кг | Оборудование | 1 | шт ( на 1 раб.место) | 5
2 | Верстак металлический | с защитным экраном, с металлической столешницей, длина 1500 мм | Инструмент | 1 | шт ( на 1 раб.место) | 5
3 | Тиски слесарные | 100 мм, для закрепления на верстаке | Инструмент | 1 | шт ( на 1 раб.место) | 5
4 | Ноутбук | Тип экрана IPS Диагональ экрана 15.6" Разрешение экрана 1920x1080 FullHD Плотность пикселей 141 PPI Максимальная частота обновления экрана 120 Гц Цветовой охват 45% NTSC Производитель процессора Intel Линейка процессора Core i5 Модель процессора 9300H Количество ядер процессора 4 | Оборудование | 1 | шт ( на 1 раб.место) | 5
5 | Стол ученический | (ШхГхВ) 1350х700х780 ламинированная поверхность столешницы | мебель | 1 | шт ( на 1 раб.место) | 5
6 | Стул ученический | Школьный, красный | мебель | 1 | шт ( на 1 раб.место) | 5
7 | Ведро пластиковое 10 л | 10 литрорв, синий цвет, пластиковое | Инструмент | 1 | шт ( на 1 раб.место) | 5
8 | Корзина для мусора | 10 литрорв, синий цвет, пластиковое | Инструмент | 1 | шт ( на 1 раб.место) | 5
9 | Совок и швабра | комплект | Инструмент | 1 | шт ( на 1 раб.место) | 5
Охрана труда и техника безопасности
№ | Наименование | Краткие (рамочные) технические характеристики | Вид | Количество | Единица измерения | Итоговое количество | Рекомендации представителей индустрии (указывается конкретное оборудование)
1 | Огнетушитель | ОП-5 | Охрана труда | 1 | шт | 5
2 | Диэлектрически коврик | прорезиненый размером 750х750 мм | Охрана труда | 1 | шт | 5

## Расходные материалы
ПРОЕКТ
Инфраструктурный лист для оснащения конкурсной площадки Чемпионата (Региональный этап) Юниоры
0
по компетенции
Холодильная техника и системы кондиционирования
Основная информация о конкурсной площадке:
Субъект Российской Федерации: |  | 0
Базовая организация расположения конкурсной площадки: |  |  | 0
Адрес базовой организации: |  | 0
Главный эксперт: |  | 0 |  | 0 |  | 0
Технический администратор площадки: |  | 0 |  | 0 |  | 0
Количество экспертов (в т.ч. с главным экспертом): |  | 7
Количество конкурсантов (команд): |  | 5
Количество рабочих мест: |  | 5
Даты проведения: |  | 0
Рабочее место Конкурсанта (расходные материалы по количеству конкурсантов)
№ | Наименование | Краткие (рамочные) технические характеристики | Вид | Количество | Единица измерения | Итоговое количество | Рекомендации представителей индустрии (указывается конкретное оборудование)
1 | Баллон с азотом | 10 л (заправленный, рабочее давление 150 Бар) | Расходные материалы | 1 | шт ( на 1 конкурсанта) | 5
2 | Баллон с фреоном | R134a, 11,3 кг | Расходные материалы | 1 | шт ( на 1 конкурсанта) | 5
3 | Вентиль Rotalock, 1"-3/8" на вальцовке | FP-RV-1-038 | Расходные материалы | 2 | шт ( на 1 конкурсанта) | 10
4 | Вентиль Rotalock, 1"-1/2" на вальцовке | FP-RV-1-012 | Расходные материалы | 1 | шт ( на 1 конкурсанта) | 5
5 | Реле давление низкое на вальцовке | Реле низкого давления , сброс автоматический, диапазон давления от -0,3 до 7 бар, тип котактов реле SPDT, в исполнении со штуцером под отбортовку (гайку). Или аналог | Расходные материалы | 1 | шт ( на 1 конкурсанта) | 5
6 | Реле давление высокое на вальцовке | Реле низкого давления , сброс автоматический, диапазон давления от 7 до 30 бар, тип котактов реле SPDT, в исполнении со штуцером под отбортовку (гайку). Или аналог | Расходные материалы | 1 | шт ( на 1 конкурсанта) | 5
7 | Маслоотделитель 1/2" на вальцовке | FP-OS-2,0-012 | Расходные материалы | 1 | шт ( на 1 конкурсанта) | 5
8 | Отделитель жид-ти, 1/2" на вальцовке | FP-AS-2,0-012 | Расходные материалы | 1 | шт ( на 1 конкурсанта) | 5
9 | Фреоновый ресивер вертик-ый, 1/2"-1" на вальцовке | FP-LR-2,5 | Расходные материалы | 1 | шт ( на 1 конкурсанта) | 5
10 | NS4-8 Накидная гайка 1/2"/12 мм (медь) | Латунь диаметр 1/2 | Расходные материалы | 10 | шт ( на 1 конкурсанта) | 50
11 | NS4-6M Накидная гайка 3/8"/10 мм (медь) | Латунь диаметр 3/8 | Расходные материалы | 10 | шт ( на 1 конкурсанта) | 50
12 | NS4-4 Накидная гайка 1/4"/6 мм (медь) | Латунь диаметр 1/4 | Расходные материалы | 5 | шт ( на 1 конкурсанта) | 25
13 | Пеореход вальцовочный 1/2 х 1/2 | Латунь | Расходные материалы | 2 | шт ( на 1 конкурсанта) | 10
14 | Пеореход вальцовочный 3/8 х 3/8 | Латунь | Расходные материалы | 2 | шт ( на 1 конкурсанта) | 10
15 | Переход вальцовочный 1/2 х 3 / 8 | Латунь | Расходные материалы | 5 | шт ( на 1 конкурсанта) | 25
16 | Переход вальцовочный 3/8 х 1 /4 | Латунь | Расходные материалы | 5 | шт ( на 1 конкурсанта) | 25
17 | Тройник вальцовочный 1/2 х 1/2 х1/2 | Латунь | Расходные материалы | 3 | шт ( на 1 конкурсанта) | 15
18 | Тройник вальцовочный 3/8 х 3/8 х 3/8 | Латунь | Расходные материалы | 3 | шт ( на 1 конкурсанта) | 15
19 | Тройник вальцовочный 3/8 х 1/2 х 3/8 | Латунь | Расходные материалы | 1 | шт ( на 1 конкурсанта) | 5
20 | Штуцер вальцовочный 1/2 | Латунь | Расходные материалы | 8 | шт ( на 1 конкурсанта) | 40
21 | Штуцер вальцовочный 3/8 | Латунь | Расходные материалы | 6 | шт ( на 1 конкурсанта) | 30
22 | Лента самоклеящаяся ST 0.03х0.5/15, K-FLEX 850NS020050 | л0404 | Расходные материалы | 1 | шт ( на 1 конкурсанта) | 5
23 | Трубка ST 13/12 (2 метра), K-Flex 13012005508 | теплоизоляция K-flex, черная диаметр 12 | Расходные материалы | 4 | м ( на 1 конкурсанта) | 20
24 | Трубка ST 13/10 (2 метра), K-Flex 13010005508 | теплоизоляция K-flex, черная диаметр 10 | Расходные материалы | 2 | м ( на 1 конкурсанта) | 10
26 | Трубка капиллярная с гайкой и депрессором | диааметр 1/4 с гайками | Расходные материалы | 3 | шт ( на 1 конкурсанта) | 15
27 | Труба медная 1/4"х 0,76 (15,24 м.) K | медная оттоженная в бухте | Расходные материалы | 1 | бухта ( на 1 конкурсанта) | 5
28 | Труба медная 3/8"х 0,81 (15,24 м.) K | медная оттоженная в бухте | Расходные материалы | 4 | бухта ( на 1 конкурсанта) | 20
29 | Труба медная 1/2"х 0,81 (15,24 м.) K | медная оттоженная в бухте | Расходные материалы | 4 | бухта ( на 1 конкурсанта) | 20
30 | Наконечник штыревой | НШВИ 0.75- 8 (47496) | Расходные материалы | 100 | шт ( на 1 конкурсанта) | 500
31 | Разъем плоский изолированный Мама | РПИм 1,5-7-0,8 | Расходные материалы | 10 | шт ( на 1 конкурсанта) | 50
32 | Наконечник кольцевой | НКИ(н) 2,5-4 | Расходные материалы | 10 | шт ( на 1 конкурсанта) | 50
33 | Наконечник штыревой | НШВИ 1,5- 8 (47498) | Расходные материалы | 100 | шт ( на 1 конкурсанта) | 500
34 | Держатель труб с защелкой | д.16мм АВС-пластик серый 0616 | Расходные материалы | 100 | шт ( на 1 конкурсанта) | 500
35 | Труба ПВХ гибкая гофрированная диаметр | 16мм цвет серый | Расходные материалы | 50 | м ( на 1 конкурсанта) | 250
36 | Провод ПВС | 3х1.5 белый | Расходные материалы | 50 | м ( на 1 конкурсанта) | 250
37 | Провод ПВС | 4х1.5 белый | Расходные материалы | 20 | м ( на 1 конкурсанта) | 100
38 | Провод ПВС | 3*0,75 | Расходные материалы | 50 | м ( на 1 конкурсанта) | 250
39 | Провод ПВС | 4*0,75 | Расходные материалы | 50 | м ( на 1 конкурсанта) | 250
40 | Стяжка кабельная (хомут) | 200х3,6 (уп./100шт) белая нейлон | Расходные материалы | 1 | уп ( на 1 конкурсанта) | 5
41 | Изолента черная | черная | Расходные материалы | 1 | шт ( на 1 конкурсанта) | 5
42 | Коробка расключительная | 70х70 | Расходные материалы | 1 | шт ( на 1 конкурсанта) | 5
43 | Вилка | 220 вольт | Расходные материалы | 1 | шт ( на 1 конкурсанта) | 5
44 | Колодка клемная | 2,5мм.кв | Расходные материалы | 1 | шт ( на 1 конкурсанта) | 5
45 | Сальник | PG13,5 диаметр проводника 7-11 мм IP54 | Расходные материалы | 16 | шт ( на 1 конкурсанта) | 80
46 | Комплект крепежа (метизы) и хомутов | Крепеж сантехнический 1 1/2 - 1 шт, Крепеж сантехнический 3/4 - 4 шт, Крепеж сантехнический 1/4 - 4 шт, Крепеж сантехнический 1/2- 16 шт, Болт М8х50 - 30 шт, Шайба М8 - 63 шт, Шайба гровер - 3 шт, Гайка М8-80 шт | Расходные материалы | 1 | комп ( на 1 конкурсанта) | 5
47 | комплект фанеры для стенда RCDE-22 | Согласно схеме стенда RCDE-22 | Расходные материалы | 1 | комп ( на 1 конкурсанта) | 5
48 | SGN 10s Смотровое стекло, вальцовка | 014-0182 | Расходные материалы | 1 | комп ( на 1 конкурсанта) | 5
49 | KVC12s Регулятор производительности вальцовка | 034L0143 | Расходные материалы | 1 | комп ( на 1 конкурсанта) | 5
50 | Вентиль терморег-щий TEN2 (-40...+10 C; без МОР; R134a) | 068Z3348 | Расходные материалы | 1 | комп ( на 1 конкурсанта) | 5
51 | Клапанный узел№02 | 068-2015 | Расходные материалы | 1 | комп ( на 1 конкурсанта) | 5
52 | Батарейка | Крона | Расходные материалы | 3 | шт ( на 1 конкурсанта) | 15
53 | Батарейка | тип АА | Расходные материалы | 10 | шт ( на 1 конкурсанта) | 50
54 | Батарейка | Тип ААА | Расходные материалы | 10 | шт ( на 1 конкурсанта) | 50
55 | DCL053s Фильтр-осушитель, 3/8" вальцовка | 023Z4509 | Расходные материалы | 1 | комп ( на 1 конкурсанта) | 5
Охрана труда и техника безопасности
№ | Наименование | Краткие (рамочные) технические характеристики | Вид | Количество | Единица измерения | Итоговое количество | Рекомендации представителей индустрии (указывается конкретное оборудование)
1 | Перчатки рабочие | Назначение:общего назначения Класс вязки:10 Материал:хлопок, ПВХ Рисунок:точка Вес нетто:0,042 кг | Охрана труда | 1 | шт | 5
3 | Защитные очки | Тип:открытыеПанорамное стекло:да Крепление на каску:нет Защита от летящих частиц:даУФ-защита:да | Охрана труда | 1 | шт | 15
Расходные материалы на всех конкурсантов и экспертов
№ | Наименование | Краткие (рамочные) технические характеристики | Вид | Количество | Единица измерения | Итоговое количество | Рекомендации представителей индустрии (указывается конкретное оборудование)
1 | Бумага А4 | белая, формат А4 | Расходные материалы | 5 | пачка 500 листов | 5
2 | Скотч | широкий | Расходные материалы | 1 | шт | 1
3 | Ручка шариковая | синяя, шариковая | Расходные материалы | 10 | шт | 10
4 | Степлер со сккобами | степлер со скобами | Расходные материалы | 1 | шт | 1
5 | Скрепки канцелярские | металлоические | Расходные материалы | 1 | упак | 1
6 | Файлы А4 | прозрачные | Расходные материалы | 2 | упак 100 шт | 2
7 | Маркер черный | цвет черный | Расходные материалы | 2 | упак 3 шт | 10
8 | Нож строительный | строительный | Расходные материалы | 1 | шт | 1
9 | Папака для бумаг с металлическим держателем 75 мм | с металлическим держателем 75 мм | Расходные материалы | 1 | шт | 1

## Личный инструмент участника
ПРОЕКТ
Инфраструктурный лист для оснащения конкурсной площадки чемпионата (Региональный этап) Юниоры
0
по компетенции
Холодильная техника и системы кондиционирования
Личный инструмент конкурсанта
№ | Наименование | Краткие (рамочные) технические характеристики | Вид | Количество | Единица измерения | Примечание
1 | Защитная одежда и обувь | Современный рабочий костюм из прочной дышащей смесовой ткани. Обувь с защитным мыском | https://www.specodegda.ru/product/kostyum-status-new-2-status-bezhevyj-chernyj/ | 1 | комплект
2 | Защитные очки | Тип:открытыеПанорамное стекло:да Крепление на каску:нет Защита от летящих частиц:даУФ-защита:да | https://www.vseinstrumenti.ru/product/zaschitnye-otkrytye-ochki-rosomz-o55-hammer-profi-super-pc-15530-714592/ | 2 | шт.
3 | Перчатки рабочие | Назначение:общего назначения Класс вязки:10 Материал:хлопок, ПВХ Рисунок:точка Вес нетто:0,042 кг | https://www.vseinstrumenti.ru/product/trikotazhnye-perchatki-rossiya-pvh-pokrytie-tochka-10-klass-chernye-67855-1676536/ | 5 | комплект
4 | Рулетка | Размер ленты: 5м х25мм Длина: 5 м Ширина ленты: 25 мм Материал ленты: сталь Магнитный зацеп: да | https://www.vseinstrumenti.ru/ruchnoy-instrument/izmeritelnyj/ruletki-stroitelnye/gigant/s-magnitnym-kryukom-5x25mm-gwm525/ | 1 | шт.